## 3.一般事項
３．港湾設計一般事項
３．港湾一般事項照査要領
設計着手前の基本条件チェック項目
①基本計画の確認
◇港湾計画との整合性
◇施設規模、配置等の根拠の妥当性
◇事業名（保全、環境整備等）の確認
◇区域の確認（港湾区域、海岸保全区域等）
◇必要理由の確認
②設計条件及び計画位置
◇計画規模
◇背後地の利用計画
◇天端高の制限
◇天端面の利用（防波堤）
◇工法選定の確認（土捨て場は確保できるか）
◇比較検討形式の確認
◇環境、景観の検討の必要性
◇階段、ゲート等、付帯構造物の設置の必要性
③協議関係
◇官公庁 協議条件の確認
◇地元 基本計画での協議結果の確認、協議の必要性
④既存資料の確認
◇既設構造物設計報告書
◇既設地質調査結果
◇測量成果等
⑤他事業との関連性
設計着手前のチェック項目
①現地調査（測量図、土地利用状況、背後地地盤高、地質地形状況、座標系、既設の
利用状況、風域等の確認）
②利用船舶の確認（係留施設）
③施工性
◇ブロック等、製作ヤードの確認
◇支障物件、環境条件の確認
◇施工区域等の確認
④既設断面との整合性
◇現況断面との摺り付け
◇施工済み区間との構造の整合性
◇既設断面との取付
◇既設排水路の確認（管径、管底高）
⑤協議関係
◇官公庁 協議条件を満足しているか
◇地元 調整はついているか
設計完成後のチェック項目
①基本設計関係
◇業務の目的、検討内容、結果、設計施工上の留意点等が概要に述べられているか
◇比較設計において、経済性、施工性、機能性、実績等を考慮して決定しているか
◇断面の決定根拠が明確に記載されているか
◇検討結果と安全率が一覧表で表示されているか
◇比較検討結果が一覧表で表示されているか
◇参考文献の記載はされているか
◇打合せ協議事項は十分に反映されているか
②実施設計関係
◇図面の表示方法は適切か
◇数量のとりまとめ方は適切か（割り増し及び丸め方は適切か）
◇潮位区分、数量計上の考え方は妥当か
◇工種、工区分けの数量区分は適切か
◇現場対応の必要な項目は列記されているか
◇基本設計で決定された図面通りに実施設計されているか
◇付帯構造物（階段、ゲート等）の位置は妥当か
◇既設との取付はよいか
◇協議結果等、条件と合致しているか
◇暫定施工の考え方は正しいか
◇施工性に問題はないか
③細部設計関係
◇図面の表示方法は適切か
◇設計条件・限界状態設計の状態設定は適切か
◇部材の寸法は基本設計断面と同一か
◇主要部材の設計外力の考え方
◇主要部材の耐力・ひび割れ幅は満足するか
◇構造細目（かぶり、鉄筋の継手長）は妥当か
◇鉄筋の材質の選定理由は適切か
◇ケーソン製作打設層数の決定方法は妥当か（ケーソン式）
◇計算書と図面の整合性は取れているか
港湾設計照査結果表
受注者
[6 empty] | 照査技術者 | 管理技術者
業務名
受注者名
３．港湾設計一般事項 （1/4） | [9 empty] | 留意項目
種別 | 細 目 | 適 用 規 定 及 び 設 計 結 果 な ど |  |  |  |  | 対象 | 照査 | 確認
| （ 照 査 項 目 ） | 参 照 規 定 | 適用基準又は特例値 | 設計結果及び設計数値 | 備 考
報 告 書 名 |  | 『 』 | [7 empty] | ○
基 本 事 項 | 1.設計箇所 広島県
| (1)港湾名 | 港 （特定重要港湾・重要港湾・地方港湾）
| (2)地区名 | 地区 | [7 empty] | ○
| 2.施設延長 | ﾏﾆｭｱﾙ P2 |  | L = . m | [5 empty] | ○
| 3.施設名（構造形式） | 例：防波堤（重力式）、係船岸（矢板式）等 |  | （ 式） | [5 empty] | ○
| 4.工事の目的及び方針 | 何が目的の工事であるのか簡潔に述べる
（例）・背後に計画されている岸壁(-4.5m)前面での静穏度を確保するために防波堤(L=100.0m)
を設置する。
・背後地の保全を目的として、護岸(L=100.0m)確保する。保全対象は越波阻止を目的と
とする。
| 5.港湾計画等との整合 | 出典資料：（ ）の（Ｐ ）より整合性が取れている
| 6.施設規模、配置の根拠 | 出典資料と配置の根拠を記載する
（例）出典資料：広島港港湾計画資料（令和６年１月）
配置等 ：ふ頭用地前面に－5.0m岸壁を整備する
出典資料：
配置等 ：
報告書のとりまとめ | 下記項目については、報告書の概要に記載されているかをチェックする
| ①業務の目的 | 報告書の（Ｐ ）に記載されている
| ②検討内容の概要 | 報告書の（Ｐ ）に記載されている
| ③検討結果 | 報告書の（Ｐ ）に記載されている
| ④設計上の留意点 | 報告書の（Ｐ ）に記載されている
| ⑤施工上の留意点 | 報告書の（Ｐ ）に記載されている
| ⑥構造形式の選定理由 | 報告書の（Ｐ ）に記載されている
| ⑦断面の決定根拠 | 報告書の（Ｐ ）に記載されている
| ⑧安全率の一覧表 | 報告書の（Ｐ ）に記載されている
| ⑨許容安全率の適切性 | 報告書の（Ｐ ）に記載されている
| ⑩比較検討結果一覧表 | 報告書の（Ｐ ）に記載されている
| ⑪参考文献 | 報告書の（Ｐ ）に記載されている
| ⑫計画平面図 | 計画平面図をここに添付する（原則として審査表に添付する図面程度のもので良い）
| 注）ﾏﾆｭｱﾙ：港湾設計ﾏﾆｭｱﾙ |  |  |  |  | ○：特に留意する項目
港 基：港湾の施設の技術上の基準・解説（上・下）
海 保：海岸保全施設築造基準解説
３．港湾設計一般事項 （2/4） | [9 empty] | 留意項目
種別 | 細 目 | 適 用 規 定 及 び 設 計 結 果 な ど |  |  |  |  | 対象 | 照査 | 確認
| （ 照 査 項 目 ） | 参 照 規 定 | 適用基準又は特例値 | 設計結果及び設計数値 | 備 考
設 計 条 件 | 1.設計潮位 | ﾏﾆｭｱﾙ P148
| (1)外郭施設(防波堤) | ﾏﾆｭｱﾙ P12,P176 | H.W.L(無い場合はH.H.W.L) | H.W.L.(H.H.W.L)
|  |  | *潮位変動を考慮する | = + . m
| (2)係留施設 | 〃 P37 | H,W.L | H.W.L= + . m
| (3)海岸護岸 | 〃 P111 | M.X.H.W.L(広島港以外) | M.X.H.W.L=+ . m
|  |  | H.W.L+計画偏差(広島港) | H.W.L+計画偏差=+ . m
| (4)残留水位 | 〃 P195 | 重力式 LWL+1/3(HWL-LWL) | R.W.L= + . m
| 防波堤の場合は記入不要 |  | 矢板式 LWL+2/3(HWL-LWL) | (L.W.L= + . m)
|  |  | LWL,HWLが無い場合.HWOST,LWOST | (H.W.L= + . m)
2.波浪推算方法（一番危険な方向のみを記入する）
| (1)深海波 | ﾏﾆｭｱﾙ P159 | S-M-B法で推算 | h= . m≧Lo/2= . m
| (2)浅海波 | 〃 P159 | ﾌﾞﾚｯﾄﾞｼｭﾅｲﾀﾞｰ法で推算 | h= . m＜Lo/2= . m
| (3)有効吹送距離 | 〃 P160 | ｻﾞﾋﾞｰﾙの方法(5ﾟﾋﾟｯﾁ) | F= . km
| (4)設計風速 | 〃 P159 | u=20m/sまたは港湾計画値 | u= . m/s (30年確率相当)
| 3.沖波の波高選定 | 16方位中一番危険となる波高で決定 |  | 主方向：
（一番危険な方向のみ記入する）
| 4.沖波推算値 | ﾏﾆｭｱﾙ P159～165 | ・地方港湾
|  |  | ﾌﾞﾚｯﾄﾞｼｭﾅｲﾀﾞｰまたはS-M-B法 | Ho= . m
|  |  | ・特定重要港湾、重要港湾 | To= . sec
|  |  | 港湾計画書に準ずる | Lo= . m
・広島港
広島港高潮解析を考慮
5.波の変形（一番危険な方向のみを記入する）
| (1)屈折 | ﾏﾆｭｱﾙ P168 | h<Lo/2～砕波帯まで考慮 | ｋr=
| (2)回折 | 〃 P168 | 回折図より算定する | kd= . ,Smax =
| (3)換算沖波 | 〃 P173 | Ho'=kr * kd * Ho | Ho'= . m,To= . sec
Lo= . m
| (4)海底勾配 | 〃 P174 | h/Ho'=1.5～2.5の範囲に | i=1/
おける平均海底勾配
| (5)浅水変形 | 〃 P173 | 浅水変形算定図より算定 | h/Lo= . ～
Ks=
| (6)砕波変形 | 〃 P174,175 | 有義波高の算定図より算定 | h/Ho'= . ～
|  |  | (砕波帯内) | H1/3/Ho'= .
| (7)有義波高 | 〃 P176 | H1/3=ks or(H1/3/Ho')*Ho' | H1/3= . m
| (8)設計波高 | 〃 P176 | Hmax=1.8*Ks*Ho'：浅水変形領域
|  |  | Hmax=(Hmax/Ho')*Ho：砕波帯内 | Hmax= . m
| (9)反射率 | 〃 P177 |  | KR=
| 6.入射角 | 〃 P178 | 屈折、回折後の波高とし、 | 入射角：β= . ﾟ
±15ﾟ補正後の値を記入
7.波力（波圧）
| (1)波圧力 | ﾏﾆｭｱﾙ P178 | 合田波圧式 | P= . kN/m2(全波圧)
| (2)揚圧力 | 〃 P179 | Pu=0.5(1+COSβ) | Pu= . kN/m2
*α1α3λ3PogHD
| (3)引波の検討 | 〃 P181 | Pn=0.5PogHD | Pn= . kN/m2
| (4)隅角部波圧 | 〃 P181 | 凹状法線形防波堤の場合 | 隅角内角 ：
|  |  | について考慮する | 波高増大率：
8.土圧
| (1)裏込材料 | ﾏﾆｭｱﾙ P210 | 裏込石：φ40ﾟ | γ=18kN/m3,γ'=10kN/m3
|  |  | 裏込勾配：1:1.2 | φ= . ﾟ
|  |  | 埋 土：φ=30ﾟ | 裏込勾配：1: .
| (2)壁面摩擦角 | 〃 P190,191 | δ = ±15ﾟ | δ = ﾟ
| 注）ﾏﾆｭｱﾙ：港湾設計ﾏﾆｭｱﾙ |  |  |  |  | ○：特に留意する項目
港 基：港湾の施設の技術上の基準・解説（上・下）
海 保：海岸保全施設築造基準解説
３．港湾設計一般事項 （3/4） | [9 empty] | 留意項目
種別 | 細 目 | 適 用 規 定 及 び 設 計 結 果 な ど |  |  |  |  | 対象 | 照査 | 確認
| （ 照 査 項 目 ） | 参 照 規 定 | 適用基準又は特例値 | 設計結果及び設計数値 | 備 考
設 計 条 件 | 9.設計震度 | ﾏﾆｭｱﾙ P187 | ①港湾施設 | 地域別震度： | ＊港湾施設において
|  | 広島県における | 計画水深-7.5m以深のｺﾝﾃﾅ岸壁 | 地盤種別係数： | 特に重要な施設に
|  | 「港湾施設及び海岸保全施設の | 計画水深-7.5m以深のﾌｪﾘｰ岸壁 | 重要度係数： | ついては、本課と
|  | 耐震設計方針」(案)P2 | 大規模地震対策施設 |  | 協議。
|  |  | (1)上記の施設 | Kh= * *
|  |  | kh=地域別震度(0.12) | =
|  |  | *地盤種別係数(0.8～1.2) | (小数点以下３桁目を四捨
|  |  | *重要度係数(A級：1.2) | 五入し、小数点以下２桁
|  |  | (2)上記以外の施設 | の数値で表す)
|  |  | kh=地域別震度(0.12) | [6 empty] | ○
|  |  | *地盤種別係数(0.8～1.2) | 階層区分がAA,A,Bの海岸保全施設
*重要度係数(B級：1.0)
②海岸保全施設
地震防災対策調査における
階層区分により決定
(1)階層区分AA,A,B
港湾施設の(1)と同様
|  |  | (2)階層区分C,D,E | 上記以外はC,D,E地区とする
港湾施設の(2)と同様
| 10.地震時動水圧 | ﾏﾆｭｱﾙ P195 | 動水圧は次式より算定
|  |  | Pdw=±7/12･Kh･γw･H2 | Pdw= . kN/m2
|  |  | hdw=3/5･H | hdw= . m
11.土質（計算上、主要とみなされる層について記入）
| (1)砂質土と粘性土の | ﾏﾆｭｱﾙ P183 | ・粘土・ｼﾙﾄ分 | 粘土，ｼﾙﾄ分： ％
| 区分 |  | ・20%未満 ：砂質土 | (CDL=－ . m～－ . m) | [5 empty] | ○
|  |  | ・20%～50%：中間土 | 土性区分根拠：
・50%以上 ：粘性土
| (2)砂質土のＮ値及び | 〃 P184 | ・φはBor結果毎に推定する | 内部摩擦角
| 内部摩擦角 |  | ・内部摩擦角は次式で決定する | φ= . ﾟ | [5 empty] | ○
φ=25+3.2
|  |  | *｛100N/(70+Pvo')｝1/2 | *1ﾟﾋﾟｯﾁ表示
| (3)粘性土の強度設定 | 〃 P185 | 土質試験結果より決定 | C= . + . Z(Z=0 at ) | [5 empty] | ○
|  |  |  | γ= . ( . )kN/m3 | ( )は水中重量
| (4)既存資料との整合 |  | 既設構造物設計時の強度が | 砂質土：
|  |  | あれば記入する | φ= . ﾟ
γ= . ( . )kN/m3
粘性土：
C= . + . Z(Z=0 at )
γ= . ( . )kN/m3
| 12.単位体積重量 | 〃 P197 | 材 料 名 単位体積重量 | 材 料 名 単位体積重量
|  |  | 鉄筋ｺﾝｸﾘｰﾄ 24.0kN/m3 | 鉄筋ｺﾝｸﾘｰﾄ . kN/m3
|  |  | 無筋ｺﾝｸﾘｰﾄ 22.6kN/m3 | 無筋ｺﾝｸﾘｰﾄ . kN/m3
|  |  | 砂､捨石(湿潤状態) 18.0kN/m3 | 砂､捨石(湿潤状態) . kN/m3 | [5 empty] | ○
|  |  | 〃 (飽和状態) 20.0kN/m3 | 〃 (飽和状態) . kN/m3
|  |  | 〃 (水中) 10.0kN/m3 | 〃 (水中) . kN/m3
|  |  | 鋼・鋳鋼 77.0kN/m3 | 鋼・鋳鋼 . kN/m3
| 13.静止摩擦係数 | 〃 P198 | ｺﾝｸﾘｰﾄとｺﾝｸﾘｰﾄ：μ=0.50 | と ：μ= .
|  |  | ｺﾝｸﾘｰﾄと捨石 ：μ=0.60 | と ：μ= . | [5 empty] | ○
|  |  | ｾﾙﾗｰ とｾﾙﾗｰ ：μ=0.70 | と ：μ= .
14.天端高
| (1)防波堤 | ﾏﾆｭｱﾙ P12 | H.W.L+0.60H1/3(越波許す)① | R= + . + . H1/3 | 10cmラウンド切り上げ
|  |  | H.W.L+1.25H1/3(越波阻止)② | = + . m | とする
*H.W.Lが無い場合H.H.W.L
カーテン式で②(越波阻止)の
場合は天端算定図表より決定
| (2)係留施設 | 〃 P37 | 岸 壁：水深4.5m以上 | R= + . + . m | *異常高潮、波浪、地盤
|  |  | R=H.W.L+(0.5～1.5)m | = + . m | 沈下等を考慮する
物揚場：水深4.5m未満
R=H.W.L+(0.3～1.0)m
| (3)護岸 | 〃 P112 | （広島港域） | 計画偏差(δ)= . m
|  |  | H.W.L+計画偏差(δ)における | 設計潮位
|  |  | 越波流量より | H.W.L+ . + . = + . m
M.X.H.W.L = + . m
|  |  | (その他の港) | 越波流量
|  |  | M.X.H.W.Lにおける越波流量 | 天端高：+ . mの時
|  |  | より | q = . m3/m/sec
< qa = . m3/m/sec
| 注）ﾏﾆｭｱﾙ：港湾設計ﾏﾆｭｱﾙ |  |  |  |  | ○：特に留意する項目
港 基：港湾の施設の技術上の基準・解説（上・下）
海 保：海岸保全施設築造基準解説
３．港湾設計一般事項 （4/4） | [9 empty] | 留意項目
種別 | 細 目 | 適 用 規 定 及 び 設 計 結 果 な ど |  |  |  |  | 対象 | 照査 | 確認
| （ 照 査 項 目 ） | 参 照 規 定 | 適用基準又は特例値 | 設計結果及び設計数値 | 備 考
設 計 条 件 | 15.上載荷重
| (1)係留施設 | ﾏﾆｭｱﾙ P39 | 岸 壁：20～30kN/m2
|  |  | 物揚場：10～20kN/m2 | W = . kN/m2(常 時)
|  |  | ：5kN/m2(漁船対策) | W'= . kN/m2(地震時)
*地震時は常時の1/2とする
| (2)護岸 | 〃 P39 | W = 5kN/m2 | W = . kN/m2(常 時)
|  |  | W = 10kN/m2(背後が道路) | W'= . kN/m2(地震時)
*地震時は常時の1/2とする
| 16.横地盤反力係数 | 〃 P17 | Kh=1.5N(N/cm3) | Kh = 1.5*N = . N/cm3 | N値が測定不可能な場合
| (杭・矢板式の場合記入) |  | ここに、 |  | は本課協議
Kh=横地盤反力係数
N = N値
| 17.防食 | 〃 P205 | 防食工法 | 採用防食工法
| (杭・矢板式の場合記入) |  | (A)or(C) | （ ）
| 18.腐食速度 | 〃 P206 | (腐食速度mm/年) (A) (C) | CDL-1.0以上 ： . mm/年 | 塗覆装
| (杭・矢板式の場合記入) |  | CDL-1.0以上 ：0.0 0.0 | CDL-1.0～海底： . mm/年 | 電防又は塗覆装
|  |  | CDL-1.0～海底：0.012 0.0 | 海底土中 ： . mm/年 | 電防又は腐食しろ
海底土中 ：0.003 0.03
| 19.係留施設設計条件 | （係留施設を設計する場合に記入する）
| (1)対象船舶 |  | (港湾計画等により決定) | 対象船舶 = .
| (2)バース長 | ﾏﾆｭｱﾙ P35 | 対象船舶より決定 | ﾊﾞｰｽ数： ﾊﾞｰｽ
ﾊﾞｰｽ長： m
| (3)必要水深 | 〃 P35 | 対象船舶より決定 | 必要水深： . m
| (4)けん引力 | 〃 P88 | 対象船舶より決定 | けん引力： . kN/個
| (5）係船柱(環)間隔 | 〃 P88 | 対象船舶より決定 | 係船柱(環)間隔： m
| (6)防舷材の選定 | 〃 P93 | ・接岸速度 | ・接岸速度： m/s
|  |  | 漁船(20GT未満):0.5m/s | ・使用防舷材
|  |  | 貨物船：0.15m/s | 諸元： H * L
|  |  | ・使用防舷材 | 型式：
|  |  | 接岸ｴﾈﾙｷﾞｰ | 接岸ｴﾈﾙｷﾞｰ： kN･m
|  |  | <吸収ｴﾈﾙｷﾞｰとする | <吸収ｴﾈﾙｷﾞｰ： kN･m
※性能公差を考慮する
| 注）ﾏﾆｭｱﾙ：港湾設計ﾏﾆｭｱﾙ |  |  |  |  | ○：特に留意する項目
港 基：港湾の施設の技術上の基準・解説（上・下）
海 保：海岸保全施設築造基準解説
海岸名 地区・工区名
広島港 嘉永､住吉桜尾､美濃里
五日市､江波､吉島､宇品､
丹那､船越､矢野
尾道糸崎港 円一､三原､尾道､山波、
向東､向島北､柳津
福山港 野々浜､手城､一文字
瀬戸田港 中野