## 4.基本設計
４． 基 本 設 計

## 4.1外郭施設
4.1 外郭施設照査要領
設計着手前の基本条件チェック項目
①基本計画の確認
◇港湾計画との整合性
◇施設規模、配置等の根拠の妥当性
◇事業名（保全、環境整備等）の確認
◇区域の確認（港湾区域、海岸保全区域等）
◇必要理由の確認
②設計条件及び計画位置
◇計画規模
◇天端高の制限
◇天端面の利用
◇工法選定の確認（土捨て場は確保できるか等）
◇比較検討形式の確認
◇環境、景観の検討の必要性
◇工期の確認（ヒアリングの日程等）
③協議関係
◇官公庁 協議条件の確認
◇地元 基本計画での協議結果の確認、協議の必要性
④既存資料の確認
◇既設構造物設計報告書
◇既設地質調査結果
◇測量成果等
⑤他事業との関連性
設計着手前のチェック項目
①現地調査（測量図、地質地形状況、座標系、風域等の確認）
②船舶の利用についての確認
③施工性
◇ブロック等、製作ヤードの確認
◇支障物件、環境条件の確認
◇施工区域等の確認
④既設断面との整合性
◇現況断面との摺り付け
◇施工済み区間との構造の整合性
◇既設断面との取付
⑤協議関係
◇官公庁 協議条件を満足しているか
◇地元 調整はついているか
設計完成後のチェック項目
①基本設計関係
◇業務の目的、検討内容、結果、設計施工上の留意点等が概要に述べられているか
◇比較設計において、経済性、施工性、機能性、実績等を考慮して決定しているか
◇断面の決定根拠が明確に記載されているか
◇検討結果と安全率が一覧表で表示されているか
◇比較検討結果が一覧表で表示されているか
◇参考文献の記載はされているか
◇打合せ協議事項は十分に反映されているか
②実施設計関係
◇図面の表示方法は適切か
◇数量のとりまとめ方は適切か（割り増し及び丸め方は適切か）
◇潮位区分、数量計上の考え方は妥当か
◇工種、工区分けの数量区分は適切か
◇現場対応の必要な項目は列記されているか
◇基本設計で決定された図面通りに実施設計されているか
◇既設との取付はよいか
◇協議結果等、条件と合致しているか
◇暫定施工の考え方は正しいか
◇施工性に問題はないか
③細部設計関係
◇図面の表示方法は適切か
◇設計条件・限界状態設計の状態設定は適切か
◇部材の寸法は基本設計断面と同一か
◇主要部材の設計外力の考え方
◇主要部材の耐力・ひび割れ幅は満足するか
◇構造細目（かぶり、鉄筋の継手長）は妥当か
◇鉄筋の材質の選定理由は適切か
◇ケーソン製作打設層数の決定方法は妥当か（ケーソン式）
◇計算書と図面の整合性は取れているか

## 重力式防波堤
港湾設計照査結果表
受注者
[6 empty] | 照査技術者 | 管理技術者
業務名
受注者名
4.1.1 重力式防波堤 （1/2） | [9 empty] | 留意項目
種別 | 細 目 | 適 用 規 定 及 び 設 計 結 果 な ど |  |  |  |  | 対象 | 照査 | 確認
| （ 照 査 項 目 ） | 参 照 規 定 | 適用基準又は特例値 | 設計結果及び設計数値 | 備 考
構 造 基 本 寸 法 等 | 1.方塊
| (1)本体工天端高 | ﾏﾆｭｱﾙ P8 | M.S.L以上 | 本体天端高=+ . m
| (2)１個当たり重量 |  | 通常：50t/ｹ(経済性考慮) | W= . t/ｹ
| (3)設計基準強度 | ﾏﾆｭｱﾙ P8 | δck=18N/mm2 | δck= . N/mm2
2.セルラーブロック
| (1)本体工天端高 | ﾏﾆｭｱﾙ P9 | +3.00m以上(0.5mﾗｳﾝﾄﾞ) | 本体天端高=+ . m
| (2)１個当たり重量 | 〃 P9 | 通常：100t/ｹ程度(経済性考慮) | W= . t/ｹ
| (3)側壁厚 | 〃 P9 | 0.35～0.40m | t2= . m
| (4)底版厚 | 〃 P9 | 0.40m以上 | h2= . m
| (5)ﾌｰﾁﾝｸﾞ幅 | 〃 P9 | 0.50～1.50m | t1= . m
| (6)底版の根拠 | 〃 P9 | 地盤が良好・地盤改良実施：底無 | 地盤が(良好・不良)である
|  |  | 地盤が不良：底有 | ため底(有・無)とする
| (7)中詰の材料 | 〃 P9 | 底版一体化：山砂 | 底版(一体・分離・無)のた
|  |  | 底版分離、底版無：捨石 | め(山砂・捨石)とする
中詰の捨石：1～70kg/ｹ
| (8)設計基準強度 | 〃 P9 | δck=24N/mm2 | δck= . N/mm2
3.ケーソン
| (1)本体工天端高 | ﾏﾆｭｱﾙ P10 | +3.00m以上(0.5mﾗｳﾝﾄﾞ) | 本体天端高=+ . m
| (2)側壁厚 | 〃 P10 | 0.40m(実績：多) | t2= . m
| (3)隔壁厚 | 〃 P10 | 隔壁厚：0.20m(実績：多) | t3= . m
| (4)底版厚 | 〃 P10 | 0.50～0.60m(実績：多) | h2= . m
| (5)ﾌｰﾁﾝｸﾞ幅 | 〃 P10 | 0.50～1.50m | t1= . m
| (6)中詰の材料 | 〃 P10 | 山砂を標準とする | 中詰材料：
| (7)設計基準強度 | 〃 P10 | δck=24N/mm2 | δck= . N/mm2
4.上部工
| ﾊﾟﾗﾍﾟｯﾄの有無について | ﾏﾆｭｱﾙ P12 | 安定計算及び背後の利用 | (安定計算・背後利用)より
|  |  | より決定 | ﾊﾟﾗﾍﾟｯﾄ(有・無)とする
(1)ﾊﾟﾗﾍﾟｯﾄ：無
| ・ｺﾝｸﾘｰﾄ厚 | ﾏﾆｭｱﾙ P12 | 0.50m以上とする | H= . m
| ・暫定打継ｺﾝｸﾘｰﾄ厚 | 〃 P12 | 1.00m以上とする | H= . m(１段目施工高)
H= . m(２段目施工高)
| ・天端幅 | 〃 P12 | 安定計算より決定 | B= . m
最低必要幅(2.0m以上)
| ・本体へのくいこみ | 〃 P12 | 0.20mが標準(ｹｰｿﾝ,ｾﾙﾗｰ等) | h= . m
(2)ﾊﾟﾗﾍﾟｯﾄ：有
| ・ｺﾝｸﾘｰﾄ厚 | ﾏﾆｭｱﾙ P12 | 0.50m以上とする | H= . m
| ・暫定打継ｺﾝｸﾘｰﾄ厚 | 〃 P12 | 1.00m以上とする | H= . m(１段目施工高)
H= . m(２段目施工高)
| ・ﾊﾟﾗﾍﾟｯﾄ天端幅 | 〃 P12 | H1/3＜2.0m：0.50m | B2= . m
H1/3≧2.0m：1.00m
| 注）ﾏﾆｭｱﾙ：港湾設計ﾏﾆｭｱﾙ |  |  |  |  | ○：特に留意する項目
港 基：港湾の施設の技術上の基準・解説（上・下）
海 保：海岸保全施設築造基準解説
4.1.1 重力式防波堤 （2/2） | [9 empty] | 留意項目
種別 | 細 目 | 適 用 規 定 及 び 設 計 結 果 な ど |  |  |  |  | 対象 | 照査 | 確認
| （ 照 査 項 目 ） | 参 照 規 定 | 適用基準又は特例値 | 設計結果及び設計数値 | 備 考
構造基本寸法等 | ・ﾊﾟﾗﾍﾟｯﾄ高 | 〃 P12 | 1.00mを標準 | L4= . m
(0.80～1.50m程度)
| ・防波堤管理幅 | 〃 P12 | 最低必要幅(2.0m以上)
|  |  | (ﾊﾟﾗﾍﾟｯﾄ背後のﾚﾍﾞﾙ部分) | B3= . m
| ・本体へのくいこみ | 〃 P12 | 0.20mが標準(ｹｰｿﾝ,ｾﾙﾗｰ等) | h= . m
| (3)設計基準強度 | 〃 P12 | δck=18N/mm2(無筋構造) | δck= . N/mm2
| 1.安定計算結果 | ﾏﾆｭｱﾙ P271
| (1)滑 動 | 〃 P271 | 荒天時：Fa=1.20 | 荒天時：F= . >1.20 | [5 empty] | ○
|  |  | 地震時：Fa=1.00 | 地震時：F= . >1.00
| (2)転 倒 | 〃 P271 | 荒天時：Fa=1.20 | 荒天時：F= . >1.20 | [5 empty] | ○
|  |  | 地震時：Fa=1.00 | 地震時：F= . >1.00
| (3)端 趾 圧 | 〃 P271 | ｹｰｿﾝｾﾙﾗｰL型ﾌﾞﾛｯｸ 600kN/m2 | 荒天時：P= . kN/m2 | [5 empty] | ○
|  |  | 方塊 場所打ちCO 800kN/m2 | 地震時：F= . kN/m2
| (4)浮遊時の検討 | 〃 P10 | 乾舷：1.0ｍ以上とする | 乾舷： . m>1.00m
| （ケーソンのみ） |  | ﾏｳﾝﾄﾞとの据付余裕： | 喫水： . m
|  |  | M.S.L時に1.00m以上とする | 据付余裕： . m>1.00m
安定：G.M= . m
>0.05*D= . m
| (5)支 持 力 | 〃 P215,P271 | 砂質土 | 荒天時：P1= . kN/m2
|  | P210 | 荒天時：Fa=2.5 | <qa= . kN/m2 | [5 empty] | ○
|  | P215,216,217 | 地震時：Fa=2.0 | 地震時：P1= . kN/m2
|  |  | 粘性土 | <qa= . kN/m2
荒天時，地震時：Fa=1.5
| (6)ﾋﾞｼｮｯﾌﾟ法 | 〃 P217,218 | 荒天時：Fa=1.20 | 荒天時：F= . >1.20 | [5 empty] | ○
|  | P271 | 地震時：Fa=1.10 | 地震時：F= . >1.00
| (7)直線すべり | 〃 P233,P271 | 荒天時：Fa=1.20 | 荒天時：F= . >1.20 | ﾏｳﾝﾄﾞ高が10m以上の場合
|  |  | 地震時：Fa=1.00 | 地震時：F= . >1.00 | のみ検討
| (8)円形すべり | 〃 P231,P271 | 粘性土：Fa=1.20 | 粘性土：F= . >1.20 | [5 empty] | ○
|  |  | 砂質土：Fa=1.10 | 砂質土：F= . >1.00
2.被覆材の質量算定
| (1)所要質量 | ﾏﾆｭｱﾙ P4,5,6 | 斜面上・混成堤条件を判定 | W= . t/ｹ(計算質量)
|  |  | し、一般化されたハドソン | <W= . t/ｹ(採用質量)
式による
被覆石の場合
斜面上 NS3=KD･cotα
混成堤 NS3拡張された谷本式より
※ 港内側は港外側の1/2
堤頭部は1.5割増
| (2)設置深度 | 〃 P6 | 港外側：C.D.L-2.0*H1/3 | 港外：CDL=- . m(計算値)
- . m(採用値)
|  |  | 港内側：C.D.L-1.0*H1/3 | 港内：CDL=- . m(計算値)
※ 0.5mﾗｳﾝﾄﾞ
ﾏｳﾝﾄﾞ高がC.D.L-2.0*
|  |  | H1/3以深の場合：無 | - . m(採用値)
| (3)最低ﾏｳﾝﾄﾞ肩幅 | 〃 P6 | 港外側：3.00m(最小) | 港内側： . m
|  |  | 港内側：2.00m(最小) | 港外側： . m
| (4)ﾏｳﾝﾄﾞ最急法勾配 | 〃 P6 | ｉ=1：1.5 | ｉ=1：
| 3.地盤改良工法 | 地盤改良工法の照査については地盤改良用のチェックシートを用いる
| 4.断面決定根拠 | (決定根拠を記載)
| 注）ﾏﾆｭｱﾙ：港湾設計ﾏﾆｭｱﾙ |  |  |  |  | ○：特に留意する項目
港 基：港湾の施設の技術上の基準・解説（上・下）
海 保：海岸保全施設築造基準解説

## ｶｰﾃﾝｳｫｰﾙ式防波堤
港湾設計照査結果表
受注者
[6 empty] | 照査技術者 | 管理技術者
業務名
受注者名
4.1.2 カーテンウォール式防波堤 （1/2） | [9 empty] | 留意項目
種別 | 細 目 | 適 用 規 定 及 び 設 計 結 果 な ど |  |  |  |  | 対象 | 照査 | 確認
| （ 照 査 項 目 ） | 参 照 規 定 | 適用基準又は特例値 | 設計結果及び設計数値 | 備 考
構 造 基 本 寸 法 等 | 1.構造形式
| (1)直,斜杭の選定根拠 | ﾏﾆｭｱﾙ P16 | 施工性，経済性を考慮 | (施工性，経済性)より決定
| (2)斜杭の斜角 | 〃 P16 | 15～20ﾟが多い | 斜角= . ﾟ
2.杭工
| (1)材質の決定 | ﾏﾆｭｱﾙ P16 | SKK400とSKK490で比較 | (SKK400･SKK490)とする
| (2)縦断方向の杭間隔 | 〃 P16 | 杭径の2.5倍以上6m以下 | 杭間隔= . m(縦断方向)
| (3)杭諸元の決定 | 〃 P16 | 経済比較より決定 | φ= . mm,t= mm | [5 empty] | ○
| (4)杭の継手の検討 | 〃 P16 | L1=2/β以深の位置 | L1= . m面(50cm単位で切上げ)
C.D.L= . m面
| (5)継手の肉厚変化 | 〃 P18 | 肉厚差=7.0mm以下 | 肉厚差= . mm < 7.0mm
| (6)杭の材質変化 | 〃 P16 | 材質変化の有無 | 材質変化（有・無）
| (7)杭長 | 〃 P18 | 0.5mﾋﾟｯﾁとする | . m(上杭)， . m(下杭) | (前杭) |  |  |  |  | ○
|  |  |  | . m(上杭)， . m(下杭) | (後杭)
3.カーテン工
| (1)ｶｰﾃﾝ版の下端深度 | ﾏﾆｭｱﾙ P19 | 港内側の波高より決定 | ・下端深度 . m(C.D.L)
|  |  | ・港内伝達波：0.40m程度 | ・港外波高：H= . m
|  |  | (漁船対策) | ・透過率 ：KT= .
・港内波高：H'= . m
| (2)設計基準強度 | 〃 P19 | δck=24N/mm2 | δck= N/mm2
4.上部工
|  |  | B1 | B2
天端高
H1
B3
|  |  | H2 | B3 H3
H5
| ・ﾊﾟﾗﾍﾟｯﾄ天端高(B1) | ﾏﾆｭｱﾙ P24 | H1/3＜2.0m：0.50m | B1= . m
H1/3≧2.0m：1.00m
| ・防波堤管理幅(B2) | 〃 P24 | 2.00m以上
|  |  | (ﾊﾟﾗﾍﾟｯﾄ背後のﾚﾍﾞﾙ部分) | B2= . m
| ・杭の縁端余裕(B3) | 〃 P24 | 1.25D以上(D:杭径) | . m>1.25D=1.25* .
| ・ﾊﾟﾗﾍﾟｯﾄ高(H1) | 〃 P24 | 1.00mを標準(0.80～1.50m程度) | H1= . m
| ・杭の食込み長(H2) | 〃 P24 | 1.00D以上と杭頭計算より | . m>1.00D=1.00* .
| ・上部工ｺﾝｸﾘｰﾄ厚(H3) | 〃 P24 | 上部工厚は軸力による押し | H3= . m
抜きせん断力に対する検討
及び杭の連結材としての機
能を考慮して決定
| ・上部工下端高(H5) | 〃 P24 | M.S.L以上とする | H5=+ . m
| ・ｺﾝｸﾘｰﾄの基準強度 | 〃 P24 | δck=24N/mm2 | δck= N/mm2
| 注）ﾏﾆｭｱﾙ：港湾設計ﾏﾆｭｱﾙ |  |  |  |  | ○：特に留意する項目
港 基：港湾の施設の技術上の基準・解説（上・下）
海 保：海岸保全施設築造基準解説
4.1.2 カーテンウォール式防波堤 （2/2） | [9 empty] | 留意項目
種別 | 細 目 | 適 用 規 定 及 び 設 計 結 果 な ど |  |  |  |  | 対象 | 照査 | 確認
| （ 照 査 項 目 ） | 参 照 規 定 | 適用基準又は特例値 | 設計結果及び設計数値 | 備 考
検 討 結 果 | 1.安定計算結果 | 採用杭：φ . mm * t = . mm(SKK400･SKK490)
| (1)杭の応力度 | ﾏﾆｭｱﾙ P202 | ・軸力引張＋曲げﾓｰﾒﾝﾄ | ・荒天時
|  |  | δt+δbt≦δta | ( ≦ ) 前杭
|  |  | ・軸力圧縮＋曲げﾓｰﾒﾝﾄ | ( ≦ ) 後杭 | [5 empty] | ○
|  |  | (δc/δca)+(δbc/δba) | ・地震時
|  |  | ≦1.0 | ( ≦ ) 前杭
( ≦ ) 後杭
| (2)杭頭変位 | 〃 P17,P271 | 荒天時：δtopa= 5.0cm | 荒天時：δ= . cm> 5.0cm | (前杭)
|  |  | 地震時：δtopa=10.0cm | δ= . cm> 5.0cm | (後杭) |  |  |  |  | ○
|  |  |  | 地震時：δ= . cm>10.0cm | (前杭)
|  |  |  | δ= . cm>10.0cm | (後杭)
| (3)地表面変位 |  | 規定しない | 変位の参考値
|  |  | 但し、塑性域とならない | δ＝ . cm
程度を確認する
| (4)支持力 | (軸力が正の場合) | ・支持杭 | 荒天時：
|  | ﾏﾆｭｱﾙ P220,P271 | 荒天時：Fa=2.5 | N= . kN/本<Ra= . kN/本 | (前杭)
|  |  | 地震時：Fa=1.5 | N= . kN/本<Ra= . kN/本 | (後杭) |  |  |  |  | ○
|  |  | ・摩擦杭 | 地震時：
|  |  | 荒天時：Fa=2.5 | N= . kN/本<Ra= . kN/本 | (前杭)
|  |  | 地震時：Fa=2.0 | N= . kN/本<Ra= . kN/本 | (後杭)
| (5)引抜き力 | (軸力が負の場合) | 荒天時：Fa=3.0 | 荒天時：
|  | ﾏﾆｭｱﾙ P224,P271 | 地震時：Fa=2.5 | N= . kN/本<Rat= . kN/本 | (前杭)
|  |  |  | N= . kN/本<Rat= . kN/本 | (後杭) |  |  |  |  | ○
地震時：
|  |  |  | N= . kN/本<Rat= . kN/本 | (前杭)
|  |  |  | N= . kN/本<Rat= . kN/本 | (後杭)
| (6)杭の根入れ長 | 〃 P18 | ・基本的には支持層まで貫 | ・前杭
|  |  | 入するものとし、無限長 | 根入長： . m
|  |  | 解析の場合は3/βを必要 | > /β= . m | [5 empty] | ○
|  |  | 根入れ長とする。 | ・後杭
|  |  | ・岩盤に対する根入れにつ | 根入長： . m
|  |  | いては2/βとする。 | > /β= . m
2.被覆材の質量算定
| (1)所要質量 | ﾏﾆｭｱﾙ P4,5,6 | 斜面上・混成堤条件を判定 | W= . t/ｹ(計算質量)
|  |  | し、一般化されたハドソン | <W= . t/ｹ(採用質量)
式による
被覆石の場合
斜面上 NS3=KD･cotα
混成堤 NS3拡張された谷本式より
※ 港内側は港外側の1/2
堤頭部は1.5割増
| (2)設置深度 | 〃 P6 | 港外側：C.D.L-2.0*H1/3 | 港外：CDL=- . m(計算値)
- . m(採用値)
|  |  | 港内側：C.D.L-1.0*H1/3 | 港内：CDL=- . m(計算値)
|  |  | ※ 0.5mﾗｳﾝﾄﾞ | - . m(採用値)
ﾏｳﾝﾄﾞ高がC.D.L-2.0*
H1/3以深の場合：無
| (3)最低ﾏｳﾝﾄﾞ肩幅 | 〃 P6 | 港外側：3.00m(最小) | 港内側： . m
|  |  | 港内側：2.00m(最小) | 港外側： . m
| (4)ﾏｳﾝﾄﾞ最急法勾配 | 〃 P6 | ｉ=1：1.5 | ｉ=1：
| 3.上部工の検討 | ﾏﾆｭｱﾙ P20,21,22 | 1)軸方向力による検討 | ・荒天時
| (杭頭部の検討) |  | L=P/φ・fBod/γb
|  |  | 2)杭頭ﾓｰﾒﾝﾄによる場合 | ・地震時
L=(6Mo/D・fad')1/2
×γb・γi
| 4.断面決定根拠 | (決定根拠を記載)
| 注）ﾏﾆｭｱﾙ：港湾設計ﾏﾆｭｱﾙ |  |  |  |  | ○：特に留意する項目
港 基：港湾の施設の技術上の基準・解説（上・下）
海 保：海岸保全施設築造基準解説

## 浮防波堤，護岸
港湾設計照査結果表
受注者
[6 empty] | 照査技術者 | 管理技術者
業務名
受注者名
4.1.3 浮防波堤 （1/2） | [9 empty] | 留意項目
種別 | 細 目 | 適 用 規 定 及 び 設 計 結 果 な ど |  |  |  |  | 対象 | 照査 | 確認
| （ 照 査 項 目 ） | 参 照 規 定 | 適用基準又は特例値 | 設計結果及び設計数値 | 備 考
設 計 条 件 及 び 外 力 | 1.港内静穏度目標値 |  | 浮函の透過率を考慮し、港 | 静穏度目標値： . m
|  |  | 内の波高が目標値以下とな | 入射波高 ： . m
|  |  | るよう決定する。 | 透過率 ： . m
2.設計外力
| (1)風抗力 | 港基(上) P192 | Fw=1/2ρaCDwAwUw2 | Fw=
Fw：風抗力(N)
ρa：空気の密度(1.23kg/m3)
Aw：風の吹く方向から見た浮体
の海上部の投影面積(m2)
Uw：風速(m/s)
CDw：風抗力係数
| (2)流れ抗力 | 〃 P193 | Fc=1/2ρoCDcAc | Fc=
*｜Uc-U｜(Uc-U)
Fc：流れ抗力(N)
ρo：流れの密度(海水の,
場合，1,030kg/m3)
Ac：浮体の没水部の流れ方
向の投影面積(m2)
Uc：流れの速度(m/s)
U ：浮体の運動速度(m/s)
CDc：流れに対する抗力係数
| (3)波浪漂流力 | 〃 P193 | Fd=1/8ρogHi2R | Fd=
R=KR2｛1+(4πh/L)/(sinh(4πh/L)｝
ρo：海水の密度(kg/m3)
Fd：単位幅当たりの波浪
漂流力(N)
Hi：入射波高(m)
KR：反射率
R ：漂流力係数
| 3.係留鎖の腐食速度 |  | ・耐用年数：30年 | ・係留鎖径：φ= mm | ・NK証明は不用
|  |  | ・腐食速度：0.12mm/年 | ・耐用年数： 30年 | ・2,3種の比較
・腐食速度： mm/年
検 討 結 果 | 1.検討結果
| (1)浮函の形状 | 幅 * 長さ * 高さ = . m * . m * . m
|  | 乾舷： . m，喫水： . m | [7 empty] | ○
重量（空中重量） = . t
| (2)浮函の安定 | ﾏﾆｭｱﾙ P26 | ・静水時の安定 | ・静水時の安定
|  |  | ・曳航時の安定 | （ ）
|  |  | ・据付時の安定 | ・曳航時の安定
|  |  | ・浸水時の安定 | （ ）
・据付時の安定
（ ）
・浸水時の安定
（ ）
| (3)浮函の移動量 |  | 移動量＜許容移動量とする | 移動量： . m
|  |  | (動揺計算より算定する) | ＜
許容移動量： . m
| (4)係留鎖の検討 | ﾏﾆｭｱﾙ P66 | ﾁｪｰﾝ張力：T | 径 ﾁｪｰﾝ張力 許容張力
|  |  | ＜ 許容張力：Ta | (mm) T(kN) Ta(kN)
|  |  | 許容張力 = 切断試験 |  | (ﾁｪｰﾝ①)
|  |  | * 1/3 |  | (ﾁｪｰﾝ②)
(ﾁｪｰﾝ③)
(ﾁｪｰﾝ④)
(ﾁｪｰﾝ⑤)
(ﾁｪｰﾝ⑥)
(ﾁｪｰﾝ⑦)
(ﾁｪｰﾝ⑧)
| 注）ﾏﾆｭｱﾙ：港湾設計ﾏﾆｭｱﾙ |  |  |  |  | ○：特に留意する項目
港 基：港湾の施設の技術上の基準・解説（上・下）
海 保：海岸保全施設築造基準解説
4.1.3 浮防波堤 （2/2） | [9 empty] | 留意項目
種別 | 細 目 | 適 用 規 定 及 び 設 計 結 果 な ど |  |  |  |  | 対象 | 照査 | 確認
| （ 照 査 項 目 ） | 参 照 規 定 | 適用基準又は特例値 | 設計結果及び設計数値 | 備 考
検 討 結 果 | (5)係留鎖の長さ |  | 動揺計算より決定する | ﾁｪｰﾝ ﾁｪｰﾝ長 ﾁｪｰﾝ ﾁｪｰﾝ長
番号 (m) 番号 (m)
① ②
③ ④
⑤ ⑥
⑦ ⑧
(6)シンカーの安定
| ・安定検討結果 |  | 滑 動：Fs=1.20以上 | ｼﾝｶｰ 滑動 転倒 支持力
|  |  | 転 倒：Fs=1.20以上 | 番号 (kN/m2)
|  |  | 支持力：Fs 粘性土 1.5 | ① . . .
|  |  | 砂質土 2.5 | >1.2 >1.2 <qa= .
② . . .
>1.2 >1.2 <qa= .
③ . . .
>1.2 >1.2 <qa= .
④ . . .
>1.2 >1.2 <qa= .
⑤ . . .
>1.2 >1.2 <qa= .
⑥ . . .
>1.2 >1.2 <qa= .
⑦ . . .
>1.2 >1.2 <qa= .
⑧ . . .
>1.2 >1.2 <qa= .
上表ｼﾝｶｰ表はﾁｪｰﾝ番号に対応させる
| 2.型式比較表 | (浮函の形式比較の内容等を記入する)
| 注）ﾏﾆｭｱﾙ：港湾設計ﾏﾆｭｱﾙ |  |  |  |  | ○：特に留意する項目
港 基：港湾の施設の技術上の基準・解説（上・下）
海 保：海岸保全施設築造基準解説
港湾設計照査結果表
受注者
[6 empty] | 照査技術者 | 管理技術者
業務名
受注者名
4.1.4 護 岸 （1/1） | [9 empty] | 留意項目
種別 | 細 目 | 適 用 規 定 及 び 設 計 結 果 な ど |  |  |  |  | 対象 | 照査 | 確認
| （ 照 査 項 目 ） | 参 照 規 定 | 適用基準又は特例値 | 設計結果及び設計数値 | 備 考
構 造 基 本 寸 法 等 | 1.重力式護岸
| (1)場所打ちｺﾝｸﾘｰﾄ式 | ﾏﾆｭｱﾙ P117 | 本ﾁｪｯｸﾏﾆｭｱﾙ”海岸護岸”の項目参照
| (2)方塊式 | 〃 P43 | 本ﾁｪｯｸﾏﾆｭｱﾙ”係留施設”の項目参照
| (3)セルラー式 | 〃 P43 | 〃
| (4)ケーソン式 | 〃 P44 | 〃
2.矢板式護岸
| (1)自立矢板式 | ﾏﾆｭｱﾙ P53 | 本ﾁｪｯｸﾏﾆｭｱﾙ”係留施設”の項目参照
| (2)控え矢板式 | 〃 P55 | 〃
| 3.水叩き形状 | 〃 P126 | 幅 ：3.00m | B = . m
|  |  | 勾配：1.5%～2.0%とする | i = %
| 注）ﾏﾆｭｱﾙ：港湾設計ﾏﾆｭｱﾙ |  |  |  |  | ○：特に留意する項目
港 基：港湾の施設の技術上の基準・解説（上・下）
海 保：海岸保全施設築造基準解説
＊検討結果についても上表の参照項目のものを使用する。

## 4.2係留施設
4.2 係留施設照査要領
設計着手前の基本条件チェック項目
①基本計画の確認
◇港湾計画との整合性
◇施設規模、配置等の根拠の妥当性
◇事業名（保全、環境整備等）の確認
◇区域の確認（港湾区域、海岸保全区域等）
◇必要理由の確認
◇消波根拠、消波区間延長
②設計条件及び計画位置
◇計画規模（設置水深等）
◇対象船舶（係船柱(環)間隔、防舷材の設置位置等）
◇背後の利用計画
◇工法選定の確認（土捨て場は確保できるか等）
◇比較検討形式の確認
◇環境、景観の検討の必要性
◇階段、ゲート等、付帯構造物の設置の必要性
◇工期の確認（ヒアリングの日程等）
③協議関係
◇官公庁 協議条件の確認
◇地元 基本計画での協議結果の確認、協議の必要性
④既存資料の確認
◇既設構造物設計報告書
◇既設地質調査結果
◇測量成果等
⑤他事業との関連性
設計着手前のチェック項目
①現地調査（測量図、地質地形状況、座標系、風域等の確認）
②利用船舶の確認（接岸速度等）
③施工性
◇ブロック等、製作ヤードの確認
◇支障物件、環境条件の確認
◇施工区域等の確認
④既設断面との整合性
◇現況断面との摺り付け
◇施工済み区間との構造の整合性
◇既設断面との取付
◇既設排水路の確認（管径、管底高）
⑤協議関係
◇官公庁 協議条件を満足しているか
◇地元 調整はついているか
設計完成後のチェック項目
①基本設計関係
◇業務の目的、検討内容、結果、設計施工上の留意点等が概要に述べられているか
◇比較設計において、経済性、施工性、機能性、実績等を考慮して決定しているか
◇断面の決定根拠が明確に記載されているか
◇検討結果と安全率が一覧表で表示されているか
◇比較検討結果が一覧表で表示されているか
◇参考文献の記載はされているか
◇打合せ協議事項は十分に反映されているか
◇消波理由はつけられているか
②実施設計関係
◇図面の表示方法は適切か
◇数量のまとめ方は適切か（割り増し及び丸め方は適切か）
◇潮位区分、数量計上の考え方は妥当か
◇工種、工区分けの数量区分は適切か
◇現場対応の必要な項目は列記されているか
◇基本設計で決定された図面通りに実施設計されているか
◇付帯構造物（階段、ゲート等）の位置は妥当か
◇既設との取付はよいか
◇協議結果等、条件と合致しているか
◇暫定施工の考え方は正しいか
◇施工性に問題はないか
③細部設計関係
◇図面の表示方法は適切か
◇設計条件・限界状態設計の状態選定は適切か
◇部材の寸法は基本設計断面と同一か
◇主要部材の設計外力の考え方
◇主要部材の耐力・ひび割れ幅は満足するか
◇構造細目（かぶり、鉄筋の継手長）は妥当か
◇鉄筋の材質の選定理由は適切か
◇ケーソン製作打設層数の決定方法は妥当か（ケーソン式）
◇計算書と図面の整合性は取れているか

## 重力式係船岸
港湾設計照査結果表
受注者
[6 empty] | 照査技術者 | 管理技術者
業務名
受注者名
4.2.1 重力式係船岸 （1/2） | [9 empty] | 留意項目
種別 | 細 目 | 適 用 規 定 及 び 設 計 結 果 な ど |  |  |  |  | 対象 | 照査 | 確認
| （ 照 査 項 目 ） | 参 照 規 定 | 適用基準又は特例値 | 設計結果及び設計数値 | 備 考
構 造 基 本 寸 法 等 | 1.方塊
| (1)本体工天端高 | ﾏﾆｭｱﾙ P43 | M.S.L以上 | 本体天端高=+ . m
| (2)１個当たり重量 |  | 通常：50t/ｹ(経済性考慮) | W= . t/ｹ
| (3)設計基準強度 | ﾏﾆｭｱﾙ P8,P43 | δck=18N/mm2 | δck= . N/mm2
2.セルラーブロック
| (1)本体工天端高 | ﾏﾆｭｱﾙ P43 | +3.00m以上(0.5mﾗｳﾝﾄﾞ) | 本体天端高=+ . m
| (2)１個当たり重量 | 〃 P9 | 通常：100t/ｹ程度(経済性考慮) | W= . t/ｹ
| (3)側壁厚 | 〃 P43 | 0.35～0.40m | t2= . m
| (4)底版厚 | 〃 P43 | 0.40m以上 | h2= . m
| (5)ﾌｰﾁﾝｸﾞ幅 | 〃 P43 | 0.50～1.00m | t1= . m
| (6)底版の根拠 | 〃 P43 | 地盤が良好・地盤改良実施：底無 | 地盤が(良好･不良)地盤改良(実
|  |  | 地盤が不良：底有 | 施)のため底版(有･無)とする
| (7)中詰の材料 | 〃 P43 | 底版一体化：山砂 | 底版(一体・分離・無)のた
|  |  | 底版分離、底版無：捨石 | め(山砂・捨石)とする
中詰の捨石：1～70kg/ｹ
| (8)設計基準強度 | 〃 P9 | δck=24N/mm2 | δck= . N/mm2
3.ケーソン
| (1)本体工天端高 | ﾏﾆｭｱﾙ P10,P44 | +3.00m以上(0.5mﾗｳﾝﾄﾞ) | 本体天端高=+ . m
| (2)側壁厚 | 〃 P10,P44 | 0.40m(実績：多) | t2= . m
| (3)隔壁厚 | 〃 P10,P44 | 隔壁厚：0.20m(実績：多) | t3= . m
| (4)底版厚 | 〃 P10,P44 | 0.50～0.60m(実績：多) | h2= . m
| (5)ﾌｰﾁﾝｸﾞ幅 | 〃 P10,P44 | 0.50～1.50m | t1= . m
| (6)中詰の材料 | 〃 P10,P44 | 山砂 | 中詰材料：
| (7)設計基準強度 | 〃 P10 | δck=24N/mm2 | δck= . N/mm2
4.Ｌ型ブロック
| (1)本体工天端高 | ﾏﾆｭｱﾙ P44 | +3.00m以上(0.5mﾗｳﾝﾄﾞ) | 本体天端高=+ . m
| (2)１個当たり重量 | 〃 P44 | 通常：50t/ｹ未満(経済性考慮) | w = . t/ｹ
| (3)前壁厚 | 〃 P44 | 0.30m以上 | t2= . m
| (4)底版厚 | 〃 P44 | 0.40m以上 | h2= . m
| (5)ﾌｰﾁﾝｸﾞ幅 | 〃 P44 | 0.50～1.00m | t1= . m
| (6)扶壁厚 | 〃 P44 | 0.30m以上 | t3= . m
| (7)設計基準強度 | 〃 P44 | δck=24N/mm2 | δck= . N/mm2
5.上部工等
| (1)ｴﾌﾟﾛﾝ幅等 | ﾏﾆｭｱﾙ P48,P50,P52 | ～-4.5m未満：10m以内 | 計画泊地水深：- . m
|  |  | -4.5～-7.5m未満：15m以内 | ｴﾌﾟﾛﾝ幅 ： m
|  |  | -7.5m以上～ ：20m以内 | (水叩き幅)
護岸(取付、防波）
水叩き幅：3.00m
物揚場(漁船対策)黒本による
| (2)ｴﾌﾟﾛﾝ勾配 | 〃 P48,P50,P52 | 1～2%とする | I= . %
| (3)本体へのくい込み | 〃 | 0.20mが標準(ｾﾙﾗｰｹｰｿﾝL型) | h= . m
| 注）ﾏﾆｭｱﾙ：港湾設計ﾏﾆｭｱﾙ |  |  |  |  | ○：特に留意する項目
港 基：港湾の施設の技術上の基準・解説（上・下）
海 保：海岸保全施設築造基準解説
4.2.1 重力式係船岸 （2/2） | [9 empty] | 留意項目
種別 | 細 目 | 適 用 規 定 及 び 設 計 結 果 な ど |  |  |  |  | 対象 | 照査 | 確認
| （ 照 査 項 目 ） | 参 照 規 定 | 適用基準又は特例値 | 設計結果及び設計数値 | 備 考
| 1.安定計算結果 | ﾏﾆｭｱﾙ P271
| (1)滑 動 | 〃 P271 | 常 時：Fa=1.20 | 常 時：F= . >1.20 | [5 empty] | ○
|  |  | 地震時：Fa=1.00 | 地震時：F= . >1.00
| (2)転 倒 | 〃 P271 | 常 時：Fa=1.20 | 常 時：F= . >1.20 | [5 empty] | ○
|  |  | 地震時：Fa=1.10 | 地震時：F= . >1.10
| (3)端 趾 圧 | 〃 P271 | 方塊,場所打ちCon等 800kN/m2 | 荒天時：P= . kN/m2 | [5 empty] | ○
|  |  | ｹｰｿﾝ,ｾﾙﾗｰL型 600kN/m2 | 地震時：P= . kN/m2
| (4)浮遊時の検討 | 〃 P10 | 乾舷：1.0ｍ以上とする | 乾舷： . m>1.00m
| （ケーソンのみ） |  | ﾏｳﾝﾄﾞとの据付余裕： | 喫水： . m
|  |  | M.S.L時に1.00m以上とする | 据付余裕： . m>1.00m
安定：G.M= . m
>0.05*D= . m
| (5)支 持 力 | 〃 P215,P271 | 砂質土 | 荒天時：P1= . kN/m2
|  |  | 常 時：Fa=2.5 | <qa= . kN/m2 | [5 empty] | ○
|  |  | 地震時：Fa=2.0 | 地震時：P1= . kN/m2
|  |  | 粘性土 | <qa= . kN/m2
常時，地震時：Fa=1.5
| (6)ﾋﾞｼｮｯﾌﾟ法 | 〃 P271 | 常 時：Fa=1.20 | 常 時：F= . >1.20 | [5 empty] | ○
|  |  | 地震時：Fa=1.10 | 地震時：F= . >1.00
| (7)直線すべり | 〃 P233,P271 | 常 時：Fa=1.20 | 常 時：F= . >1.20 | ﾏｳﾝﾄﾞ高が10m以上の場合
|  |  | 地震時：Fa=1.00 | 地震時：F= . >1.00 | のみ検討
| (8)円形すべり | 〃 P231,P271 | 粘性土：Fa=1.20 | 粘性土：F= . >1.20 | [5 empty] | ○
|  |  | 砂質土：Fa=1.10 | 砂質土：F= . >1.00
2.被覆材の質量算定（岸壁、物揚場等については一般的に被覆石は使用しない）
| (1)所要質量 | ﾏﾆｭｱﾙ P4 | 斜面上・混成堤条件を判定 | W= . t/ｹ(計算質量)
|  |  | し、一般化されたハドソン | <W= . t/ｹ(採用質量)
式による
被覆石の場合
斜面上 NS3=KD･cotα
混成堤 NS3拡張された谷本式より
| (2)最低ﾏｳﾝﾄﾞ肩幅 | 〃 P42 | (ﾏｳﾝﾄﾞ高：M.L.W.L以浅) | ・ﾏｳﾝﾄﾞ高： . m
|  |  | ・前面：2.00m以上 | M.L.W.L = + . m
|  |  | ・背面：1.00m | ・ﾏｳﾝﾄﾞ幅
|  |  | (ﾏｳﾝﾄﾞ高：M.L.W.L以深) | 前面： . m
|  |  | ・前面：2.00m以上 | 背面： . m
・背面：2.00m
| (4)ﾏｳﾝﾄﾞ最急法勾配 | 〃 P42 | ｉ=1：1.5 | ｉ=1：
| 3.地盤改良工法 | 地盤改良工法の照査については地盤改良用のチェックシートを用いる
| 4.断面決定根拠 | (決定根拠を記載)
| 注）ﾏﾆｭｱﾙ：港湾設計ﾏﾆｭｱﾙ |  |  |  |  | ○：特に留意する項目
港 基：港湾の施設の技術上の基準・解説（上・下）
海 保：海岸保全施設築造基準解説

## 矢板式係船岸
港湾設計照査結果表
受注者
[6 empty] | 照査技術者 | 管理技術者
業務名
受注者名
4.2.2 矢板式係船岸 （1/2） | [9 empty] | 留意項目
種別 | 細 目 | 適 用 規 定 及 び 設 計 結 果 な ど |  |  |  |  | 対象 | 照査 | 確認
| （ 照 査 項 目 ） | 参 照 規 定 | 適用基準又は特例値 | 設計結果及び設計数値 | 備 考
構 造 基 本 寸 法 等 | 1.矢板上部工
| (1)設計基準強度 | ﾏﾆｭｱﾙ P54 | δck=24N/mm2 | δck= . N/mm2
δck=18N/mm2で打設したものもある
| (2)上部工下端高 | 〃 P54 | M.S.L程度 | 下端高：+ . m
| (3)標準形状 | 下図を標準とする
A
0.3
0.5
0.5
0.5
B
| ・上端幅 | ﾏﾆｭｱﾙ P54 | 物揚場
|  |  | A=0.5m | A= . m
水深：-4.5m～-5.5m
A=0.7m
水深：-5.5m～-10.0m
A=1.0m
| ・下端幅 | 〃 P54 | 物揚場
|  |  | B=1.0m | B= . m
水深：-4.5m～-5.5m
B=1.0m
水深：-5.5m～-10.0m
B=1.5m
2.上部工等
| (1)ｴﾌﾟﾛﾝ幅 | ﾏﾆｭｱﾙ P48,P50,P52 | ～-4.5m未満：10m以内 | 計画水深：- . m
|  |  | -4.5～-7.5m未満：15m以内 | ｴﾌﾟﾛﾝ幅 ： m
-7.5m以上～ ：20m以内
護岸(取付)
水叩き幅 3.00m
物揚場(漁船対策)黒本による
| (2)ｴﾌﾟﾛﾝ勾配 | 〃 P48,P50,P52 | １～２%とする | I= . %
| (3)前面浚渫余掘 | 〃 P56 | 浚渫等がある場合50cm程度 | 余掘厚： . cm
の余掘りを考慮する
検討結果等・自立式 | 1.矢板検討結果 | （自立矢板の場合は標準的に港研方式を用いて解析する）
| (1)採用矢板型 | ＳＰ－ 型（ＳＹ－ ） |  | ※幅広矢板も検討したか？（Yes・No）
| (2)主矢板応力度 | ﾏﾆｭｱﾙ P203 | ・曲げ引張り | 常 時：σ= . N/mm2
|  |  | σsa=180(235)N/mm2 | ＜σsa= . N/mm2
|  |  | ・曲げ圧縮 | 地震時：σ= . N/mm2
|  |  | σsa=180(235)N/mm2 | ＜σsa= . N/mm2
*地震時は常時の1.5倍,()はSY390
| (3)根入れ長 | 港基(上)P462 | 最小根入れ長：1.5m1以上 | 常 時：1.5Lm1= . m
(C.D.L = - . m面)
地震時：1.5Lm1= . m
(C.D.L = - . m面)
| 注）ﾏﾆｭｱﾙ：港湾設計ﾏﾆｭｱﾙ |  |  |  |  | ○：特に留意する項目
港 基：港湾の施設の技術上の基準・解説（上・下）
海 保：海岸保全施設築造基準解説
4.2.2 矢板式係船岸 （2/2） | [9 empty] | 留意項目
種別 | 細 目 | 適 用 規 定 及 び 設 計 結 果 な ど |  |  |  |  | 対象 | 照査 | 確認
| （ 照 査 項 目 ） | 参 照 規 定 | 適用基準又は特例値 | 設計結果及び設計数値 | 備 考
| (4)頭部変位量 | ﾏﾆｭｱﾙ P271 | 常 時：δa= 5.0cm | ・常 時
δ= . cm<δa= 5.0cm
|  |  | 地震時：δa=10.0m | ・地震時
δ= . cm<δa=10.0cm
| 2.円形すべり | ﾏﾆｭｱﾙ P271 | 粘性土：Fa=1.20 | 粘性土：F= . > 1.20
|  |  | 砂質土：Fa=1.10 | 砂質土：F= . > 1.10
検 討 結 果 等 ・ 控 え 式 | 1.主矢板
| (1)主矢板根入算定法 | ﾏﾆｭｱﾙ P56 | ・砂質土地盤 | ・地盤の種類
|  |  | ﾌﾘｰｱｰｽｻﾎﾟｰﾄ法･ﾛｳの方法 | （ ）
|  |  | ・軟弱粘土地盤 | ・主矢板根入れ算定法
|  |  | たわみ曲線法 | （ ）
| (2)主矢板断面計算法 | 〃 P56 | ・砂質土地盤 | ・主矢板断面計算法
|  |  | 仮想ばり法・ロウの方法 | （ ）
・軟弱粘土地盤
たわみ曲線法
| (3)採用矢板型 | ＳＰ－ 型（ＳＹ－ ） |  | ※幅広矢板も検討したか？（Yes・No）
| (4)根入れ安全率 | ﾏﾆｭｱﾙ P56 | ﾌﾘｰｱｰｽｻﾎﾟｰﾄ法による安全率 | 地盤の種類：
| および根入長 |  | ・砂質土 | 常 時： . > .
|  |  | 常時：1.5,地震時：1.2 | 地震時： . > .
|  |  | ・粘性土（たわみ曲線法） | (深 度： . m)
|  |  | 常時：1.2,地震時：1.2 | ロウの結果
|  |  | ﾛｳの方法(根入れ) | ω=
|  |  | δs=DF/HT≧ 5.0916×ω-0.2 | HT=
|  |  | -0.2591 | δs= HT=
| (5)主矢板応力度 | ﾏﾆｭｱﾙ P203 | ・曲げ引張り | 常 時：σ= . N/mm2
|  |  | σsa=180(235)N/mm2 | ＜σsa= . N/mm2
|  |  | ・曲げ圧縮 | 地震時：σ= . N/mm2
|  |  | σsa=180(235)N/mm2 | ＜σsa= . N/mm2
*地震時は常時の1.5倍,()はSY390
| 2.腹起し | 溝形鋼［- * * * 鋼種（ ）
| 応力度照査 | ﾏﾆｭｱﾙ P202 | ・常 時：σa=140N/mm2 | 常 時：σ= . N/mm2 | 140×1.5=210N/mm2
|  |  | (SS400) | ＜ σa= . N/mm2
|  |  | ・地震時：σa=210N/mm2 | 地震時：σ= . N/mm2
|  |  | (SS400) | ＜ σa= . N/mm2
*地震時は常時の1.5倍
| 3.控え材 | （タイロッド・タイワイヤー等）
| 応力度照査 | ﾏﾆｭｱﾙ P203 | 地震時は常時の1.5倍 | 常 時：σ= . N/mm2 | 控え設置間隔
|  | 港基(下)P681,682 |  | ＜ σa= . N/mm2 | . m
地震時：σ= . N/mm2
＜ σa= . N/mm2
| 4.控え工 | (控え版・控え杭・控えＨ型鋼)諸元： 、鋼種：
| (1)主矢板応力度 | ﾏﾆｭｱﾙ P202,203 | 使用材料により許容応力度 | 常 時：σ= . N/mm2
|  |  | を決定 | ＜σsa= . N/mm2
|  |  | *地震時は常時の1.5倍 | 地震時：σ= . N/mm2
＜σsa= . N/mm2
| (2)根入れ長 | 港基(上)P462 | 1.5m1以上とする | 常 時：1.5Lm1= . m
(C.D.L = - . m面)
地震時：1.5Lm1= . m
(C.D.L = - . m面)
| (3)頭部変位量 |  | 常 時：δa= 3.0cm | ・常 時
δ= . cm < δa=3.0cm
|  |  | 地震時：δa= 5.0cm | ・地震時
δ= . cm < δa=5.0cm
| 5.円形すべり | ﾏﾆｭｱﾙ P271 | 粘性土：Fa=1.20 | 粘性土：F= . > 1.20
|  |  | 砂質土：Fa=1.10 | 砂質土：F= . > 1.10
| 注）ﾏﾆｭｱﾙ：港湾設計ﾏﾆｭｱﾙ |  |  |  |  | ○：特に留意する項目
港 基：港湾の施設の技術上の基準・解説（上・下）
海 保：海岸保全施設築造基準解説

## 横桟橋式係船岸
港湾設計照査結果表
受注者
[6 empty] | 照査技術者 | 管理技術者
業務名
受注者名
4.2.3 横桟橋式係船岸 （1/2） | [9 empty] | 留意項目
種別 | 細 目 | 適 用 規 定 及 び 設 計 結 果 な ど |  |  |  |  | 対象 | 照査 | 確認
| （ 照 査 項 目 ） | 参 照 規 定 | 適用基準又は特例値 | 設計結果及び設計数値 | 備 考
構造基本寸法等 | 1.上部工
| (1)設計基準強度 | ﾏﾆｭｱﾙ P59 | σck=24N/mm2 | σck= . N/mm2
| (2)上部工下端高 | 〃 P59 | 漁船対策の場合±0.00m | 下端高：+ . m
| (3)床版厚 | 〃 P59 | 0.25m～0.30m | h2= . m
| (4)ｴﾌﾟﾛﾝ排水勾配 | 〃 P59 | 1%が標準 | i = . %
| (5)舗装厚 | 〃 P59 | 0.1m以上(ｺﾝｸﾘｰﾄとする) | h1= . M
2.本体工
| ・杭ピッチ | ﾏﾆｭｱﾙ P63 | 4～6mを標準とする | (縦断ピッチ)L1= . m
|  |  | (縦，横とも) | (横断ピッチ)B2= . m
検 討 結 果 | 1.安定計算結果 | 採用杭：φ . mm * t = . mm(SKK400･SKK490)
| (1)杭の応力度 | ﾏﾆｭｱﾙ P202 | ・軸力引張＋曲げﾓｰﾒﾝﾄ | ・常 時
|  | 港基(上)P318 | δt+δbt≦δta | ( ≦ ) 前杭
|  |  | ・軸力圧縮＋曲げﾓｰﾒﾝﾄ | ( ≦ ) 後杭 | [5 empty] | ○
|  |  | (δc/δca)+(δbc/δba) | ・地震時
|  |  | ≦1.0 | ( ≦ ) 前杭
( ≦ ) 後杭
| (2)杭頭変位 | 〃 P59,P271 | 常 時：δtopa= 5.0cm | 常 時：δ= . cm< 5.0cm | (前杭)
|  |  | 地震時：δtopa=10.0cm | δ= . cm< 5.0cm | (後杭) |  |  |  |  | ○
|  |  |  | 地震時：δ= . cm<10.0cm | (前杭)
|  |  |  | δ= . cm<10.0cm | (後杭)
| (3)地表面変位 |  | 規定しない | 変位の参考値
|  |  | 但し、塑性域とならない | δ＝ . cm
程度を確認する
| (4)支持力 | (軸力が正の場合) | ・支持杭 | 常 時：
|  | ﾏﾆｭｱﾙ P220,P271 | 常 時：Fa=2.5 | N= . kN/本<Ra= . kN/本 | (前杭)
|  |  | 地震時：Fa=1.5 | N= . kN/本<Ra= . kN/本 | (後杭)
|  |  | ・摩擦杭 | 地震時：
|  |  | 常 時：Fa=2.5 | N= . kN/本<Ra= . kN/本 | (前杭)
|  |  | 地震時：Fa=2.0 | N= . kN/本<Ra= . kN/本 | (後杭)
| (5)引抜き力 | (軸力が負の場合) | 荒天時：Fa=3.0 | 常 時：
|  | ﾏﾆｭｱﾙ P224,P271 | 地震時：Fa=2.5 | N= . kN/本<Rat= . kN/本 | (前杭)
|  |  |  | N= . kN/本<Rat= . kN/本 | (後杭)
地震時：
|  |  |  | N= . kN/本<Rat= . kN/本 | (前杭)
|  |  |  | N= . kN/本<Rat= . kN/本 | (後杭)
| (6)杭の根入れ長 | 〃 P59 | ・基本的には支持層まで貫 | ・前杭
|  |  | 入するものとし、無限長 | 根入長： . m
|  |  | 解析の場合は3/βを必要 | > /β= . m | [5 empty] | ○
|  |  | 根入れ長とする。 | ・後杭
|  |  | ・岩盤に対する根入れにつ | 根入長： . m
|  |  | いては2/βとする。 | > /β= . m
2.被覆材の質量算定
| (1)所要質量 | ﾏﾆｭｱﾙ P5 | 斜面上・混成堤条件を判定 | W= . t/ｹ(計算質量)
|  |  | し、一般化されたハドソン | <W= . t/ｹ(採用質量)
式による
被覆石の場合
斜面上 NS3=KD･cotα
混成堤 NS3拡張された谷本式より
| (2)最低ﾏｳﾝﾄﾞ肩幅 | 〃 P42 | (ﾏｳﾝﾄﾞ高：M.L.W.L以浅) | ・ﾏｳﾝﾄﾞ高： . m
|  |  | ・前面：2.00m以上 | M.L.W.L = + . m
|  |  | ・背面：1.00m | ・ﾏｳﾝﾄﾞ幅
|  |  | (ﾏｳﾝﾄﾞ高：M.L.W.L以深) | 前面： . m
|  |  | ・前面：2.00m以上 | 背面： . m
・背面：2.00m
| (3)ﾏｳﾝﾄﾞ最急法勾配 | 〃 P42 | ｉ=1：1.5 | ｉ=1：
| 注）ﾏﾆｭｱﾙ：港湾設計ﾏﾆｭｱﾙ |  |  |  |  | ○：特に留意する項目
港 基：港湾の施設の技術上の基準・解説（上・下）
海 保：海岸保全施設築造基準解説
4.2.3 横桟橋式係船岸 （2/2） | [9 empty] | 留意項目
種別 | 細 目 | 適 用 規 定 及 び 設 計 結 果 な ど |  |  |  |  | 対象 | 照査 | 確認
| （ 照 査 項 目 ） | 参 照 規 定 | 適用基準又は特例値 | 設計結果及び設計数値 | 備 考
検 討 結 果 | 3.上部工の検討 | ﾏﾆｭｱﾙ P20 | 1)軸方向力による検討 | ・荒天時
| （杭頭部の検討） |  | L≧P/φfbod/γb
2)杭頭ﾓｰﾒﾝﾄによる検討
L≧(6Mo/fad)^1/2･γb･γi
|  |  | ※上記で求めた値がＤ(杭 | ・地震時
径)以下になった場合でも
Ｄ以上確保のこと
| 4.耐震設計 | 港基(下)P745 | 1)地盤の固有周期 |  | 簡便法
|  |  | Tg=4Σ(Hi/Vsi) | Tg= . sec
|  |  | 2)桟橋の固有周期 | Ts= . sec
Ts=2π(w/gΣKHi)^0.5
Ra= . KN
|  |  | 3)保有耐力の照査 | Kh･W= . KN
Ra≧Kh･W
∴Ra Kh･W
| 5.断面決定根拠 | （決定根拠を記載）
| 注）ﾏﾆｭｱﾙ：港湾設計ﾏﾆｭｱﾙ |  |  |  |  | ○：特に留意する項目
港 基：港湾の施設の技術上の基準・解説（上・下）
海 保：海岸保全施設築造基準解説

## 浮桟橋式係留施設
港湾設計照査結果表
受注者
[6 empty] | 照査技術者 | 管理技術者
業務名
受注者名
4.2.4 浮桟橋式係留施設 （1/4） | [9 empty] | 留意項目
種別 | 細 目 | 適 用 規 定 及 び 設 計 結 果 な ど |  |  |  |  | 対象 | 照査 | 確認
| （ 照 査 項 目 ） | 参 照 規 定 | 適用基準又は特例値 | 設計結果及び設計数値 | 備 考
設 計 条 件 等 | 1.上載荷重
| (1)浮函上載荷重 | ﾏﾆｭｱﾙ P65 | 群集荷重：5kN/m2 | 群集荷重： . kN/m2
|  |  | 集中荷重：T=100kN | 集中荷重： . t | [5 empty] | ○
*漁船対策は：T-5,W=3.5kN/m2
| (2)連絡橋上載荷重 | 渡橋の手引き P8 | ﾎﾟﾝﾂｰﾝ式渡橋：Ａ荷重 | (ﾎﾟﾝﾂｰﾝ･吊上げ)式渡橋
|  |  | 吊上げ式渡橋：Ｂ荷重 | 設計荷重： 荷重
|  |  | ・床版，床組 | ・床版，床組 | [5 empty] | ○
|  |  | 歩道：5kN/m2，Ｔ荷重 | 歩道： kN/m2，Ｔ-
|  |  | ・主桁 | ・主桁
|  |  | 歩道：3.5kN/m2，Ｔ荷重 | 歩道： kN/m2，Ｔ-
構 造 基 本 寸 法 等 | 1.浮函工
| (1)設計基準強度 | ﾏﾆｭｱﾙ P65,P207 | δck=30N/mm2 | δck= . N/mm2
RCﾊｲﾌﾞﾘｯﾄは24kN/mm2
| (2)鉄筋のかぶり | 〃 P65 | 外側：7.0cm以上 | 外側： cm
|  |  | 内側：5.0cm以上 | 内側： cm
| (3)表面舗装厚 | 〃 P65 | 仕上厚：5.0cm | t＝ . cm
（車両が乗る場合）
2.渡橋工
| (1)最急勾配 | 渡橋の手引き P3 | ・旅客対象：20%以下 | 最急勾配 = % | [5 empty] | ○
|  |  | ・車両対象：12%以下 | (L.W.L時のおいて)
| (2)有効幅員 | 〃 P5 | ・旅客・車両兼用：7.00m | 有効幅員： . m | [5 empty] | ○
・可動橋の幅員 ：4.00m
| (3)橋面舗装 | 〃 P19 | ・車道部：50mm厚 | ・車道部： mm
|  |  | ・歩道部：30mm厚 | ・歩道部： mm
| (4)腐食しろ | 〃 P22 | ・一般外面：腐食しろ：無 | ・一般外面：
|  |  | ・鋼床版裏(25年以降考慮) | ・鋼床版裏面
|  |  | 桁中間部：0.50mm/年 | 桁中間部： mm/年
|  |  | 桁端部 ：0.10mm/年 | 桁端部 ： mm/年
| (5)支承構造 | 〃 P15 | ｾﾝﾀｰ支承方式及びｾﾝﾀｰﾋﾟﾝ | ・ｾﾝﾀｰ支承方式
|  |  | 横桁連結式が標準 | ・ｾﾝﾀｰﾋﾟﾝ横桁連結式
3.橋台工
| 橋台の橋座幅 | 渡橋の手引き P21 | 下記のように設定する
［道示Ⅳ(5.2.1)式］
|  |  | Sreq | S
ｱﾝｶｰﾊﾞｰ
|  |  | ［鋼製支承］ | ［ｺﾞﾑ支承］
支間長：100m以下
|  |  | Sreq = 20 + 0.5 L以上 | Sreq= . m
|  |  | Sreq：必要縁短距離 | ＜ S = . m
|  |  | L ：支間長 | (設計値)
| 注）ﾏﾆｭｱﾙ：港湾設計ﾏﾆｭｱﾙ |  |  | 渡橋の手引き：渡橋設計の手引き |  | ○：特に留意する項目
港 基：港湾の施設の技術上の基準・解説（上・下）
海 保：海岸保全施設築造基準解説
4.2.4 浮桟橋式係留施設 （2/4） | [9 empty] | 留意項目
種別 | 細 目 | 適 用 規 定 及 び 設 計 結 果 な ど |  |  |  |  | 対象 | 照査 | 確認
| （ 照 査 項 目 ） | 参 照 規 定 | 適用基準又は特例値 | 設計結果及び設計数値 | 備 考
構 造 基 本 寸 法 等 | ［道示Ⅴ(7.2.1)式］ | 渡橋の手引き P21 | 下記のように設定する
SEreq
支間長：100m以下
|  |  | SEreq = 70 + 0.5 L以上 | SEreq= . m
|  |  | SEreq：必要かけ違い長 | ＜ SE = . m
|  |  | L ：支間長 | (設計値)
4.碇けい工
Ⅰ.チェーン式
| (1)波力 | ﾏﾆｭｱﾙ P66 | P=ρo･g･B･d･Hmax | P=1.03×9.8× . ×
|  |  | B：波向に対する幅(m) | . × .
|  |  | d；浮体の喫水(m) | = .
Hmax：設計波高(m)
ρo：海水の密度
g：重力加速度
| (2)潮流力 | 〃 P68 | 潮流が大きい場合のみ考慮 | Fw= .
| (3)風圧力 |  | 乾舷が大きい場合のみ考慮 | Fc= .
| (4)接岸速度 | 〃 P91 | 漁船(20 G.T未満)：0.5m/s | 接岸速度： . m/s
貨物船：0.15m/s
| (5)使用防舷材 | 〃 P92 | 接岸ｴﾈﾙｷﾞｰ | 諸元： 型 H * L
|  |  | ＜吸収ｴﾈﾙｷﾞｰとする | 接岸ｴﾈﾙｷﾞｰ： kJ
|  |  | （公差を考慮する） | 吸収ｴﾈﾙｷﾞｰ： kJ
| (6)係留鎖の腐食速度 |  | ・耐用年数：３０年 | ・係留鎖径：φ= mm
|  |  | ・腐食速度：0.12mm/年 | ・耐用年数： 30年
・腐食速度： . mm/年
Ⅱ.杭，ポール式
| (1)波力 | ﾏﾆｭｱﾙ P66 | P=ρo･g･B･d･Hmax | P=1.03×9.8× . ×
|  |  | B：波向に対する幅(m) | . × .
|  |  | d；浮体の喫水(m) | = .
Hmax：設計波高(m)
ρo：海水の密度
g：重力加速度
| (2)潮流力 | 〃 P68 | 潮流が大きい場合のみ考慮 | Fw= .
| (3)風圧力 |  | 乾舷が大きい場合のみ考慮 | Fc= .
| (4)接岸速度 | 〃 P91 | 漁船(20 G.T未満)：0.5m/s | 接岸速度： . m/s
貨物船：0.15m/s
| (5)使用防舷材 | 〃 P92 | 接岸ｴﾈﾙｷﾞｰ | 諸元： 型 H * L
|  |  | ＜吸収ｴﾈﾙｷﾞｰとする | 接岸ｴﾈﾙｷﾞｰ： kJ
|  |  | （公差を考慮する） | 吸収ｴﾈﾙｷﾞｰ： kJ
| (6)杭及びﾎﾟｰﾙの腐食速度 | 〃 P206 | 電気防食と塗覆装を原則とする | CDL-1.0以上： mm/年 | 塗覆装
|  |  | C.D.L-1以上 0mm/年 | 海中部： mm/年 | 電気防食
|  |  | C.D.L-1～海中部 0.012mm/年 | 海底泥層中： mm/年 | 電気防食
|  |  | 海土中 0.003mm/年 |  | 腐食代法は原則用いない
| 注）ﾏﾆｭｱﾙ：港湾設計ﾏﾆｭｱﾙ |  |  | 渡橋の手引き：渡橋設計の手引き |  | ○：特に留意する項目
港 基：港湾の施設の技術上の基準・解説（上・下）
海 保：海岸保全施設築造基準解説
4.2.4 浮桟橋式係留施設 （3/4） | [9 empty] | 留意項目
種別 | 細 目 | 適 用 規 定 及 び 設 計 結 果 な ど |  |  |  |  | 対象 | 照査 | 確認
| （ 照 査 項 目 ） | 参 照 規 定 | 適用基準又は特例値 | 設計結果及び設計数値 | 備 考
検 討 結 果 | 1.検討結果
| (1)浮函の形状 | 幅 * 長さ * 高さ = . m * . m * . m
|  | 乾舷： . m、喫水： . m | [7 empty] | ○
重量（空中重量）= . t
| (2)浮函の安定 | ﾏﾆｭｱﾙ P71 | ①無載荷時 | ①無載荷時
|  |  | ・G.M>0 | ・G.M = . >0
|  |  | ②上載荷重満載時 | ②上載荷重満載時
|  |  | ・G.M > 0 | ・G.M = . >0
|  |  | ③区画浸水 | ③区画浸水
|  |  | ・浸水高：ﾎﾟﾝﾂｰﾝ高の１割 | ・浸水高：ﾎﾟﾝﾂｰﾝ高の１割 | [5 empty] | ○
|  |  | ・G.M > 0 | ・G.M = . >0
|  |  | ④群集荷重半載(長手方向) | ④群集荷重半載(長手方向)
|  |  | ・G.M > 0 | ・G.M = . >0
|  |  | ・tanα < 1/10 | ・tanα= . < 1/10
|  |  | tanα < 2(h-d) | tanα= . < 2(h-d)
|  |  | fmin > 0 | fmin = . > 0
Ⅰ.チェーン式
| (3)係留鎖の検討 | ﾏﾆｭｱﾙ P66 | ﾁｪｰﾝ張力：T | 径 ﾁｪｰﾝ張力 許容張力
|  |  | ＜許容張力：Ta | (mm) T(kN) Ta(kN)
|  |  | 許容張力 = 切断試験*1/3 |  | (ﾁｪｰﾝ①)
|  |  | ﾌﾗｯｼｭﾊﾞｯﾄ溶接ｱﾝｶｰﾁｪｰﾝｽﾀｯﾄ |  | (ﾁｪｰﾝ②)
|  |  | 付きの２種及び３種から選定 |  | (ﾁｪｰﾝ③)
|  |  | する。 |  | (ﾁｪｰﾝ④)
| (4)係留鎖の長さ | 〃 P66 | ・ﾁｪｰﾝ長さ= | ﾁｪｰﾝ ﾁｪｰﾝ長 ﾁｪｰﾝ ﾁｪｰﾝ長
|  |  | 水深 * 5 + 潮位差 | 番号 (m) 番号 (m)
① ②
③ ④
(5)アンカーの安定
| ・安定検討結果 |  | 滑 動：Fa=1.20以上 | ｼﾝｶｰ 滑動 転倒 支持力
|  |  | 転 倒：Fa=1.20以上 | 番号 (kN/m2)
|  |  | 支持力：Fa=2.50(砂質土) | ① . . .
|  |  | Fa=1.50(粘性土) | >1.2 >1.2 <qa= .
② . . .
>1.2 >1.2 <qa= .
③ . . .
>1.2 >1.2 <qa= .
④ . . .
>1.2 >1.2 <qa= .
上表ｼﾝｶｰ表はﾁｪｰﾝ番号に対応させる
Ⅱ.杭，ポール式
| (3)杭の応力度 | ﾏﾆｭｱﾙ P271 | ・軸力引張＋曲げﾓｰﾒﾝﾄ | ・荒天時
|  | 港基(上)P318 | δt+δbt≦δta | ( ≦ ) 前杭
|  |  | ・軸力圧縮＋曲げﾓｰﾒﾝﾄ | ( ≦ ) 後杭
|  |  | (δc/δca)+(δbc/δba) | ・接岸時
|  |  | ≦1.0 | ( ≦ ) 前杭
( ≦ ) 後杭
| (4)杭頭変位 | 〃 P73 | 荒天時・接岸時 | 荒天時：δ= . cm<10.0cm
δtopa=10.0cm
|  |  | ※ﾛｰﾗｰ接触部に着目 | 接岸時：δ= . cm<10.0cm
| (5)地表面変位 |  | 規定しない | 変位の参考値
|  |  | 但し、塑性域とならない | δ＝ . cm
程度を確認する
| 注）ﾏﾆｭｱﾙ：港湾設計ﾏﾆｭｱﾙ |  |  | 渡橋の手引き：渡橋設計の手引き |  | ○：特に留意する項目
港 基：港湾の施設の技術上の基準・解説（上・下）
海 保：海岸保全施設築造基準解説
4.2.4 浮桟橋式係留施設 （4/4） | [9 empty] | 留意項目
種別 | 細 目 | 適 用 規 定 及 び 設 計 結 果 な ど |  |  |  |  | 対象 | 照査 | 確認
| （ 照 査 項 目 ） | 参 照 規 定 | 適用基準又は特例値 | 設計結果及び設計数値 | 備 考
検 討 結 果 | (6)支持力 | (軸力が正の場合) | ・支持杭 | 荒天時：
|  | ﾏﾆｭｱﾙ P220,P271 | 荒天時：Fa=2.5 | N= . kN/本<Ra= . kN/本 | (前杭)
|  |  | 接岸時：Fa=2.5 | N= . kN/本<Ra= . kN/本 | (後杭)
|  |  | ・摩擦杭 | 接岸時：
|  |  | 荒天時：Fa=2.5 | N= . kN/本<Ra= . kN/本 | (前杭)
|  |  | 接岸時：Fa=2.5 | N= . kN/本<Ra= . kN/本 | (後杭)
| (7)引抜き力 | (軸力が負の場合) | 荒天時：Fa=3.0 | 荒天時：
|  | ﾏﾆｭｱﾙ P224,P271 | 接岸時：Fa=3.0 | N= . kN/本<Rat= . kN/本 | (前杭)
|  |  |  | N= . kN/本<Rat= . kN/本 | (後杭)
接岸時：
|  |  |  | N= . kN/本<Rat= . kN/本 | (前杭)
|  |  |  | N= . kN/本<Rat= . kN/本 | (後杭)
| (8)杭の根入れ長 | 〃 P18 | ・基本的には支持層まで貫 | ・前杭
|  |  | 入するものとし、無限長 | 根入長： . m
|  |  | 解析の場合は3/βを必要 | > /β= . m
|  |  | 根入れ長とする。 | ・後杭
|  |  | ・岩盤に対する根入れにつ | 根入長： . m
|  |  | いては2/βとする。 | > /β= . m
| (9)ｱﾝｶｰの安定 | 〃 P73 | ・安定検討(荒天時，接岸時) | ・形状 B . m*H . m*L . m
| (ﾎﾟｰﾙ式の場合) |  | 滑 動：Fa=1.20以上 | ・重量： . t/ｹ
|  |  | 転 倒：Fa=1.20以上 | ・荒天時
|  |  | 支持力：Fa=2.50(砂質土) | 滑 動： . > 1.20
|  |  | Fa=1.50(粘性土) | 転 倒： . > 1.20
支持力：P1= . kN/m2
< qa= . kN/m2
・接岸時
滑 動： . > 1.20
転 倒： . > 1.20
支持力：P1= . kN/m2
< qa= . kN/m2
| 2.断面決定根拠 | （決定根拠を記載）
| 3.比較検討について | （浮函、連絡橋の形式比較、杭の材質比較等について記入する）
| 注）ﾏﾆｭｱﾙ：港湾設計ﾏﾆｭｱﾙ |  |  | 渡橋の手引き：渡橋設計の手引き |  | ○：特に留意する項目
港 基：港湾の施設の技術上の基準・解説（上・下）
海 保：海岸保全施設築造基準解説

## 浮体式物揚場
港湾設計照査結果表
受注者
[6 empty] | 照査技術者 | 管理技術者
業務名
受注者名
4.2.5 浮体式物揚場 （1/4） | [9 empty] | 留意項目
種別 | 細 目 | 適 用 規 定 及 び 設 計 結 果 な ど |  |  |  |  | 対象 | 照査 | 確認
| （ 照 査 項 目 ） | 参 照 規 定 | 適用基準又は特例値 | 設計結果及び設計数値 | 備 考
設計条件等 | 1.上載荷重
| (1)浮函上載荷重 | ﾏﾆｭｱﾙ P70 | 利用状況より決定 | 等分布荷重： . kN/m2 | [5 empty] | ○
人のみの場合：W=2kN/m2
| (1)連絡橋上載荷重 |  | 利用状況より決定 | 等分布荷重： . kN/m2 | [5 empty] | ○
構 造 基 本 寸 法 等 | 1.浮函工
| (1)設計基準強度 | ﾏﾆｭｱﾙ P65,P207 | δck=30N/mm2 | δck= . N/mm2
RCﾊｲﾌﾞﾘｯﾄは24N/mm2
| (2)浮函幅 | ﾏﾆｭｱﾙ P70 | 3.00mを原則とする | B＝ . m
| (3)鉄筋のかぶり | 〃 P65 | 外側：7.0cm以上 | 外側： cm
|  |  | 内側：5.0cm以上 | 内側： cm
| (4)表面舗装厚 | 〃 P65 | 滑り止め薄層舗装とする | 仕上げ厚t＝ . mm
2.渡橋工
| (1)最急勾配 | ﾏﾆｭｱﾙ P65 | 最急勾配：20%以下 | 最急勾配 = % | [5 empty] | ○
| (2)有効幅員 |  | 利用上より決定 | 有効幅員： . m | [5 empty] | ○
| (3)橋面舗装 | 渡橋の手引 P19 | 滑り止め薄層舗装とする | 歩道部： mm
| (4)腐食しろ | 〃 P22 | ・一般外面：腐食しろ：無 | ・一般外面：
|  |  | ・鋼床版裏(25年以降考慮) | ・鋼床版裏面
|  |  | 桁中間部：0.50mm/年 | 桁中間部： mm/年
|  |  | 桁端部 ：0.10mm/年 | 桁端部 ： mm/年
| (5)支承構造 | 〃 P15 | ｾﾝﾀｰ支承方式及びｾﾝﾀｰﾋﾟﾝ | ・ｾﾝﾀｰ支承方式
|  |  | 横桁連結式が標準 | ・ｾﾝﾀｰﾋﾟﾝ横桁連結式
3.橋台工
| 橋台の橋座幅 | 渡橋の手引き P21 | 下記のように設定する
［道示Ⅳ(5.2.1)式］
|  |  | Sreq | S
ｱﾝｶｰﾊﾞｰ
|  |  | ［鋼製支承］ | ［ｺﾞﾑ支承］
支間長：100m以下
|  |  | Sreq = 20 + 0.5 L以上 | Sreq= . m
|  |  | Sreq：必要縁短距離 | ＜ S = . m
|  |  | L ：支間長 | (設計値)
| ［道示Ⅴ(7.2.1)式］ | 渡橋の手引き P21 | 下記のように設定する
SEreq
支間長：100m以下
|  |  | Sreq = 70 + 0.5 L以上 | Sreq= . m
|  |  | Sreq：必要かけ違い長 | ＜ S = . m
|  |  | L ：支間長 | (設計値)
| 注）ﾏﾆｭｱﾙ：港湾設計ﾏﾆｭｱﾙ |  |  | 渡橋の手引き：渡橋設計の手引き |  | ○：特に留意する項目
港 基：港湾の施設の技術上の基準・解説（上・下）
海 保：海岸保全施設築造基準解説
4.2.4 浮体式物揚場 （2/4） | [9 empty] | 留意項目
種別 | 細 目 | 適 用 規 定 及 び 設 計 結 果 な ど |  |  |  |  | 対象 | 照査 | 確認
| （ 照 査 項 目 ） | 参 照 規 定 | 適用基準又は特例値 | 設計結果及び設計数値 | 備 考
構 造 基 本 寸 法 等 | 4.碇けい工
Ⅰ.チェーン式
| (1)波力 | ﾏﾆｭｱﾙ P66 | P=ρo･g･B･d･Hmax | P=1.03 * 9.8 * . * .
|  |  | B：波向に対する幅(m) | = . kN
d；喫水(m)
Hmax：設計波高(m)
ρo：海水の密度
g：重力加速度
| (2)潮流力 | 〃 P68 | 潮流が大きい場合のみ考慮 | Fw= .
| (3)風圧力 |  | 乾舷が大きい場合のみ考慮 | Fc= .
| (4)接岸速度 | 〃 P91 | 漁船(20 G.T未満)：0.5m/s | 接岸速度： . m/s
貨物船：0.15m/s
| (5)使用防舷材 | 〃 P92 | 接岸ｴﾈﾙｷﾞｰ | 諸元： 型 H * L
|  |  | ＜吸収ｴﾈﾙｷﾞｰとする | 接岸ｴﾈﾙｷﾞｰ： kJ
|  |  | （公差を考慮する） | 吸収ｴﾈﾙｷﾞｰ： kJ
| (6)係留鎖の腐食速度 |  | ・耐用年数：３０年 | ・係留鎖径：φ= mm
|  |  | ・腐食速度：0.12mm/年 | ・耐用年数： 30年
・腐食速度： . mm/年
Ⅱ.杭，ポール式
| (1)波力 | ﾏﾆｭｱﾙ P66 | P=ρo･g･B･d･Hmax | P=1.03 * 9.8 * . * .
|  |  | B：波向に対する幅(m) | = . kN
d；喫水(m)
Hmax：設計波高(m)
ρo：海水の密度
g：重力加速度
| (2)潮流力 | 〃 P68 | 潮流が大きい場合のみ考慮 | Fw= .
| (3)風圧力 |  | 乾舷が大きい場合のみ考慮 | Fc= .
| (4)接岸速度 | 〃 P91 | 漁船(20 G.T未満)：0.5m/s | 接岸速度： . m/s
貨物船：0.15m/s
| (5)使用防舷材 | 〃 P92 | 接岸ｴﾈﾙｷﾞｰ | 諸元： 型 H * L
|  |  | ＜吸収ｴﾈﾙｷﾞｰとする | 接岸ｴﾈﾙｷﾞｰ： kJ
|  |  | （公差を考慮する） | 吸収ｴﾈﾙｷﾞｰ： kJ
| (6)杭及びﾎﾟｰﾙの腐食速度 | 〃 P206 | 電気防食と塗覆装を原則とする | CDL-1.0以上： mm/年 | 塗覆装
|  |  | C.D.L-1以上 0mm/年 | 海中部： mm/年 | 電防
|  |  | C.D.L-1～海中部 0.012mm/年 | 海底泥層中： mm/年 | 電防
海土中 0.003mm/年
検 討 結 果 | 1.検討結果
| (1)浮函の形状 | 幅 * 長さ * 高さ = . m * . m * . m
|  | 乾舷： . m、喫水： . m | [7 empty] | ○
重量（空中重量）= . t
| (2)浮函の安定 | ﾏﾆｭｱﾙ P71 | ①無載荷時 | ①無載荷時
|  |  | ・G.M>0 | ・G.M = . >0
|  |  | ②上載荷重満載時 | ②上載荷重満載時
|  |  | ・G.M > 0 | ・G.M = . >0
|  |  | ③区画浸水 | ③区画浸水
|  |  | ・浸水高：ﾎﾟﾝﾂｰﾝ高の１割 | ・浸水高：ﾎﾟﾝﾂｰﾝ高の１割 | [5 empty] | ○
|  |  | ・G.M > 0 | ・G.M = . >0
|  |  | ④群集荷重半載(長手方向) | ④群集荷重半載(長手方向)
|  |  | ・G.M > 0 | ・G.M = . >0
|  |  | ・tanα < 1/10 | ・tanα= . < 1/10
|  |  | tanα < 2(h-d) | tanα= . < 2(h-d)
|  |  | fmin > 0 | fmin = . > 0
Ⅰ.チェーン式
| (3)係留鎖の検討 | ﾏﾆｭｱﾙ P66 | ﾁｪｰﾝ張力：T | 径 ﾁｪｰﾝ張力 許容張力
|  |  | ＜許容張力：Ta | (mm) T(kN) Ta(kN)
|  |  | 許容張力 = 切断試験*1/3 |  | (ﾁｪｰﾝ①)
|  |  | ﾌﾗｯｼｭﾊﾞｯﾄ溶接ｱﾝｶｰﾁｪｰﾝｽﾀｯﾄ |  | (ﾁｪｰﾝ②)
|  |  | 付きの２種及び３種から選定 |  | (ﾁｪｰﾝ③)
|  |  | する。 |  | (ﾁｪｰﾝ④)
| 注）ﾏﾆｭｱﾙ：港湾設計ﾏﾆｭｱﾙ |  |  | 渡橋の手引き：渡橋設計の手引き |  | ○：特に留意する項目
港 基：港湾の施設の技術上の基準・解説（上・下）
海 保：海岸保全施設築造基準解説
4.2.4 浮桟橋式係留施設 （3/4） | [9 empty] | 留意項目
種別 | 細 目 | 適 用 規 定 及 び 設 計 結 果 な ど |  |  |  |  | 対象 | 照査 | 確認
| （ 照 査 項 目 ） | 参 照 規 定 | 適用基準又は特例値 | 設計結果及び設計数値 | 備 考
検 討 結 果 | (4)係留鎖の長さ | ﾏﾆｭｱﾙ P66 | ・ﾁｪｰﾝ長さ= | ﾁｪｰﾝ ﾁｪｰﾝ長 ﾁｪｰﾝ ﾁｪｰﾝ長
|  |  | 水深 * 5 + 潮位差 | 番号 (m) 番号 (m)
① ②
③ ④
(5)アンカーの安定
| ・安定検討結果 |  | 滑 動：Fa=1.20以上 | ｼﾝｶｰ 滑動 転倒 支持力
|  |  | 転 倒：Fa=1.20以上 | 番号 (kN/m2)
|  |  | 支持力：Fa=2.50(砂質土) | ① . . .
|  |  | Fa=1.50(粘性土) | >1.2 >1.2 <qa= .
② . . .
>1.2 >1.2 <qa= .
③ . . .
>1.2 >1.2 <qa= .
④ . . .
>1.2 >1.2 <qa= .
上表ｼﾝｶｰ表はﾁｪｰﾝ番号に対応させる
Ⅱ.杭、ポール式
| (3)杭の応力度 | ﾏﾆｭｱﾙ P271 | ・軸力引張＋曲げﾓｰﾒﾝﾄ | ・荒天時
|  | 港基(上)P318 | δt+δbt≦δta | ( ≦ ) 前杭
|  |  | ・軸力圧縮＋曲げﾓｰﾒﾝﾄ | ( ≦ ) 後杭
|  |  | (δc/δca)+(δbc/δba) | ・地震時
|  |  | ≦1.0 | ( ≦ ) 前杭
( ≦ ) 後杭
| (4)杭頭変位 | 〃 P73 | 荒天時：δtopa=10.0cm | 荒天時：δ= . cm<10.0cm | （前杭）
|  |  | 接岸時：δtopa=10.0cm | δ= . cm<10.0cm | （後杭）
|  |  | ※ﾛｰﾗｰ接触部に着目 | 接岸時：δ= . cm<10.0cm | （前杭）
|  |  |  | δ= . cm<10.0cm | （後杭）
| (5)地表面変位 |  | 規定せず | 変位の参考値
|  |  | 但し、型性域とならない | δ＝ . cm
程度を確認する
| (6)支持力 | (軸力が正の場合) | ・支持杭 | 荒天時：
|  | ﾏﾆｭｱﾙ P220,P271 | 荒天時：Fa=2.5 | N= . kN/本<Ra= . kN/本 | (前杭)
|  |  | 接岸時：Fa=2.5 | N= . kN/本<Ra= . kN/本 | (後杭)
|  |  | ・摩擦杭 | 地震時：
|  |  | 荒天時：Fa=2.5 | N= . kN/本<Ra= . kN/本 | (前杭)
|  |  | 接岸時：Fa=2.5 | N= . kN/本<Ra= . kN/本 | (後杭)
| (7)引抜き力 | (軸力が負の場合) | 荒天時：Fa=3.0 | 荒天時：
|  | ﾏﾆｭｱﾙ P224,P271 | 接岸時：Fa=3.0 | N= . kN/本<Rat= . kN/本 | (前杭)
|  |  |  | N= . kN/本<Rat= . kN/本 | (後杭)
接岸時：
|  |  |  | N= . kN/本<Rat= . kN/本 | (前杭)
|  |  |  | N= . kN/本<Rat= . kN/本 | (後杭)
| (8)杭の根入れ長 | 〃 P18 | ・基本的には支持層まで貫 | ・前杭
|  |  | 入するものとし、無限長 | 根入長： . m
|  |  | 解析の場合は3/βを必要 | > /β= . m
|  |  | 根入れ長とする。 | ・後杭
|  |  | ・岩盤に対する根入れにつ | 根入長： . m
|  |  | いては2/βとする。 | > /β= . m
| (9)ｱﾝｶｰの安定 | 〃 P73 | ・安定検討(荒天時，接岸時) | ・形状 B . m*H . m*L . m
| (ﾎﾟｰﾙ式の場合) |  | 滑 動：Fs=1.20以上 | ・重量： . t/ｹ
|  |  | 転 倒：Fs=1.20以上 | ・荒天時
|  |  | 支持力：Fs=2.50(砂質土) | 滑 動： . > 1.20
|  |  | Fs=1.50(粘性土) | 転 倒： . > 1.20
支持力：P1= . kN/m2
< qa= . kN/m2
・接岸時
滑 動： . > 1.20
転 倒： . > 1.20
支持力：P1= . kN/m2
< qa= . kN/m2
| 注）ﾏﾆｭｱﾙ：港湾設計ﾏﾆｭｱﾙ |  |  | 渡橋の手引き：渡橋設計の手引き |  | ○：特に留意する項目
港 基：港湾の施設の技術上の基準・解説（上・下）
海 保：海岸保全施設築造基準解説
4.2.4 浮体式物揚場 （4/4） | [9 empty] | 留意項目
種別 | 細 目 | 適 用 規 定 及 び 設 計 結 果 な ど |  |  |  |  | 対象 | 照査 | 確認
| （ 照 査 項 目 ） | 参 照 規 定 | 適用基準又は特例値 | 設計結果及び設計数値 | 備 考
検 討 結 果 | 2.断面決定根拠 | （決定根拠を記載）
| 3.比較検討について | （浮函、連絡橋の形式比較、杭の材質比較等について記入する）
| 注）ﾏﾆｭｱﾙ：港湾設計ﾏﾆｭｱﾙ |  |  | 渡橋の手引き：渡橋設計の手引き |  | ○：特に留意する項目
港 基：港湾の施設の技術上の基準・解説（上・下）
海 保：海岸保全施設築造基準解説

## ドルフィン
港湾設計照査結果表
受注者
[6 empty] | 照査技術者 | 管理技術者
業務名
受注者名
4.2.6 ドルフィン （1/2） | [9 empty] | 留意項目
種別 | 細 目 | 適 用 規 定 及 び 設 計 結 果 な ど |  |  |  |  | 対象 | 照査 | 確認
| （ 照 査 項 目 ） | 参 照 規 定 | 適用基準又は特例値 | 設計結果及び設計数値 | 備 考
設計条件及び外力 | 1.鉛直力
| (1)自重 | ﾏﾆｭｱﾙ P76 |  | 常時： . kN、異常時： . kN | [5 empty] | ○
| (2)活荷重 | 〃 |  | 常時： . kN、異常時： . kN | [5 empty] | ○
2.水平力
| (1)対象船舶 | ﾏﾆｭｱﾙ P76 | 利用上より決定 | 対象船舶： | [5 empty] | ○
| (2)接岸速度 | 〃 P91 | 〃 | 接岸速度： . m/s | [5 empty] | ○
| (3)使用防舷材 | 〃 P92 | 接岸ｴﾈﾙｷﾞｰ | 諸元： 型 H * L
|  |  | ＜吸収ｴﾈﾙｷﾞｰとする | 接岸ｴﾈﾙｷﾞｰ： kJ | [5 empty] | ○
|  |  | （公差を考慮する） | 吸収ｴﾈﾙｷﾞｰ： kJ
| (4)防舷材反力 | 港基（上）P49 |  | 接岸時： . kN | [5 empty] | ○
| (5)けん引力 | 〃 P59 |  | kN | [5 empty] | ○
| (6)波力 | ﾏﾆｭｱﾙ P76 |  | kN | [5 empty] | ○
| (7)潮流力 | 〃 |  | kN | [5 empty] | ○
| (8)風圧力 | 港基（上）P65 |  | kN | [5 empty] | ○
| (9)地震力 | 〃 P257 |  | kN | [5 empty] | ○
検 討 結 果 | Ⅰ.杭式ドルフィン
| (1)杭の応力度 | ﾏﾆｭｱﾙ P202 | ・軸力引張＋曲げﾓｰﾒﾝﾄ | ・常 時
|  | 港基(上)P318 | σt+σbt≦σta | ( ≦ ) 前杭
|  |  | ・軸力圧縮＋曲げﾓｰﾒﾝﾄ | ( ≦ ) 後杭
|  |  | (σc/σca)+(σbc/σba) | ・異常時
|  |  | ≦1.0 | ( ≦ ) 前杭
( ≦ ) 後杭
| (2)杭頭変位 | 〃 P59,P271 | 常 時：δtopa= 5.0cm | 常 時：δ= . cm< 5.0cm | （前杭）
|  |  | 異常時：δtopa=10.0cm | δ= . cm< 5.0cm | （後杭）
|  |  |  | 異常時：δ= . cm<10.0cm | （前杭）
|  |  |  | δ= . cm<10.0cm | （後杭）
| (3)地表面変位 |  | 規定しない | 変位の参考値
|  |  | 但し、塑性域とならない | δ＝ . cm
程度を確認する
| (4)支持力 | (軸力が正の場合) | ・支持杭 | 常 時：
|  | ﾏﾆｭｱﾙ P220,P271 | 常 時：Fa=2.5 | N= . kN/本<Ra= . kN/本 | (前杭)
|  |  | 異常時：Fa=1.5 | N= . kN/本<Ra= . kN/本 | (後杭)
|  |  | ・摩擦杭 | 異常時：
|  |  | 常 時：Fa=2.5 | N= . kN/本<Ra= . kN/本 | (前杭)
|  |  | 異常時：Fa=2.0 | N= . kN/本<Ra= . kN/本 | (後杭)
| (5)引抜き力 | (軸力が負の場合) | 常 時：Fa=3.0 | 常 時：
|  | ﾏﾆｭｱﾙ P224,P271 | 異常時：Fa=2.5 | N= . kN/本<Rat= . kN/本 | (前杭)
|  |  |  | N= . kN/本<Rat= . kN/本 | (後杭)
異常時：
|  |  |  | N= . kN/本<Rat= . kN/本 | (前杭)
|  |  |  | N= . kN/本<Rat= . kN/本 | (後杭)
| (6)杭の根入れ長 | 〃 P59 | ・基本的には支持層まで貫 | ・前杭
|  |  | 入するものとし、無限長 | 根入長： . m
|  |  | 解析の場合は3/βを必要 | > /β= . m
|  |  | 根入れ長とする。 | ・後杭
|  |  | ・岩盤に対する根入れにつ | 根入長： . m
|  |  | いては2/βとする。 | > /β= . m
Ⅱ.セル式ドルフィン
| (1)せん断変形に対す | 港基（下）P723 | 常時について行い1.2以上 | 常 時：F= . >Fsa=1.20 | （中詰が砂の場合）
る検討
| 注）ﾏﾆｭｱﾙ：港湾設計ﾏﾆｭｱﾙ |  |  |  |  | ○：特に留意する項目
港 基：港湾の施設の技術上の基準・解説（上・下）
海 保：海岸保全施設築造基準解説
4.2.6 ドルフィン （2/2） | [9 empty] | 留意項目
種別 | 細 目 | 適 用 規 定 及 び 設 計 結 果 な ど |  |  |  |  | 対象 | 照査 | 確認
| （ 照 査 項 目 ） | 参 照 規 定 | 適用基準又は特例値 | 設計結果及び設計数値 | 備 考
検 討 結 果 | (2)壁体全体の安定 | 港基（下） P710
| ・滑 動 | ﾏﾆｭｱﾙ P271 | 常 時：Fa=1.20 | 常 時：F= . >1.20
|  |  | 異常時：Fa=1.00 | 異常時：F= . >1.00
| ・転 倒 | 〃 P271 | 常 時：Fa=1.20 | 常 時：F= . >1.20
|  |  | 異常時：Fa=1.10 | 異常時：F= . >1.10
| ・支 持 力 | 〃 P213,P271 | 常 時：Fa=2.5 | 荒天時：P1= . kN/m2
|  |  | 異常時：Fa=2.0（砂質土） | <qa= . kN/m2
|  |  | 1.5（粘性土） | 異常時：P1= . kN/m2
<qa= . kN/m2
| (3)セル殻張力の算定 | 港基（下） P718 | 矢板張力＜許容張力とする | T= . kN/m < Ta= . kN/m
Ⅱ.ｹｰｿﾝ式ﾄﾞﾙﾌｨﾝ
| (1)滑 動 | ﾏﾆｭｱﾙ P271 | 常 時：Fa=1.20 | 常 時：F= . >1.20
|  |  | 異常時：Fa=1.00 | 異常時：F= . >1.00
| (2)転 倒 | 〃 P271 | 常 時：Fa=1.20 | 常 時：F= . >1.20
|  |  | 異常時：Fa=1.10 | 異常時：F= . >1.10
| (3)端 趾 圧 | 〃 P271 | ｹｰｿﾝ：600kN/m2 | 常 時：P= . kN/m2
異常時：P= . kN/m2
| (4)浮遊時の検討 | 〃 P10 | 乾舷：1.0ｍ以上とする | 乾舷： . m>1.00m
|  |  | ﾏｳﾝﾄﾞとの据付余裕： | 喫水： . m
|  |  | M.S.L時に1.00m以上とする | 据付余裕： . m>1.00m
安定：G.M= . m
>0.05*D= . m
| (5)支 持 力 | 〃 P215,P271 | 砂質土 粘性土 | 常 時：P1= . kN/m2
|  |  | 常 時：Fa=2.5 1.5 | <qa= . kN/m2
|  |  | 異常時：Fa=2.0 1.5 | 異常時：P1= . kN/m2
<qa= . kN/m2
| (6)ﾋﾞｼｮｯﾌﾟ法 | 〃 P271 | 常 時：Fa=1.20 | 常 時：F= . >1.20
|  |  | 異常時：Fa=1.00 | 異常時：F= . >1.00
| (7)直線すべり | 〃 P233,P271 | 常 時：Fa=1.20 | 常 時：F= . >1.20 | ﾏｳﾝﾄﾞ高が10m以上の
|  |  | 異常時：Fa=1.00 | 異常時：F= . >1.00 | 場合のみ検討
| (8)円形すべり | 〃 P232,P271 | 常 時：Fa=1.20 | 常 時：F= . >1.20
|  |  | 異常時：Fa=1.10 | 異常時：F= . >1.10
| Ⅲ.断面決定根拠 | （決定根拠を記載）
| 注）ﾏﾆｭｱﾙ：港湾設計ﾏﾆｭｱﾙ |  |  |  |  | ○：特に留意する項目
港 基：港湾の施設の技術上の基準・解説（上・下）
海 保：海岸保全施設築造基準解説

## 船揚場，仮設工
港湾設計照査結果表
受注者
[6 empty] | 照査技術者 | 管理技術者
業務名
受注者名
4.2.7 船揚場 （1/1） | [9 empty] | 留意項目
種別 | 細 目 | 適 用 規 定 及 び 設 計 結 果 な ど |  |  |  |  | 対象 | 照査 | 確認
| （ 照 査 項 目 ） | 参 照 規 定 | 適用基準又は特例値 | 設計結果及び設計数値 | 備 考
設計条件 | 1. 上載荷重 | ﾏﾆｭｱﾙ P39 | W=5kN/m2 | W = . kN/m2（常 時） | [5 empty] | ○
|  |  | 地震時は常時の1/2とする | W'= . kN/m2（地震時）
| 2.対象船舶 |  | 利用船舶より決定 | 対象船舶 = . | [5 empty] | ○
構 造 基 本 寸 法 等 | 1.斜路勾配 | ﾏﾆｭｱﾙ P79 | 1:8を標準とする | i = 1 : | [5 empty] | ○
| 2.前面壁体高(先端水深) | 〃 P79 | -1.50mを標準とする | C.D.L = + . m | [5 empty] | ○
| 3.斜路の天端高 | 〃 P79 | H.W.L以上とする | C.D.L = + . m | [5 empty] | ○
| （船置部天端高） |  | (物揚場等と隣接する場合は、
その天端と合わせる)
| 4.船置場 | 〃 P79
| (1)幅員 | 〃 P79 | 原則として B=10.0m以内 | B = . m
| (2)傾斜 | 〃 P79 | i = 1/50～1/25 | i = /
| 5.ﾌﾟﾚｷｬｽﾄ版使用限界高 | 〃 P81 | M.S.L程度 | C.D.L = ＋ . m
| 6.裏込石（栗石）勾配 | 〃 P81 | 1:1.2 | i = 1： . | [5 empty] | ○
検 討 結 果 | 1.安定計算結果 | ﾏﾆｭｱﾙ P271 | (前面止壁)
| (1)滑 動 | 〃 P271 | 常 時：Fa=1.20 | 常 時：F= . >1.20 | [5 empty] | ○
|  |  | 地震時：Fa=1.00 | 地震時：F= . >1.00
| (2)転 倒 | 〃 P271 | 常 時：Fa=1.20 | 常 時：F= . >1.20 | [5 empty] | ○
|  |  | 地震時：Fa=1.10 | 地震時：F= . >1.10
| (3)端 趾 圧 | 〃 P271 | 方塊等：800kN/m2以下 | 常 時：P= . kN/m2 | [5 empty] | ○
地震時：P= . kN/m2
| (4)支 持 力 | 〃 P215,P271 | 砂質土 粘性土 | 常 時：P1= . kN/m2
|  |  | 常 時：Fa=2.5 1.5 | <qa= . kN/m2
|  |  | 地震時：Fa=2.0 1.5 | 地震時：P1= . kN/m2 | [5 empty] | ○
<qa= . kN/m2
| (5)ﾋﾞｼｮｯﾌﾟ法 | 〃 P218,P271 | 常 時：Fa=1.20 | 常 時：F= . >1.20 | [5 empty] | ○
|  |  | 地震時：Fa=1.00 | 地震時：F= . >1.00
| (6)直線すべり | 〃 P233,P271 | 常 時：Fa=1.20 | 常 時：F= . >1.20 | ﾏｳﾝﾄﾞ高が10m以上の
|  |  | 地震時：Fa=1.00 | 地震時：F= . >1.00 | 場合のみ検討
| (7)円形すべり | 〃 P232,P271 | 常 時：Fa=1.20 | 常 時：F= . >1.20 | [5 empty] | ○
|  |  | 地震時：Fa=1.10 | 地震時：F= . >1.10
2.被覆材の質量算定
| (1)所要質量 | ﾏﾆｭｱﾙ P5 | 斜面上・混成堤条件を判定 | W= . t/ｹ(計算質量)
|  |  | し、一般化されたハドソン | <W= . t/ｹ(採用質量)
式による
被覆石の場合
斜面上 NS3=KD･cotα
混成堤 NS3拡張された谷本式より
| (2)最低ﾏｳﾝﾄﾞ肩幅 | 〃 P42 | (ﾏｳﾝﾄﾞ高：M.L.W.L以浅) | ・ﾏｳﾝﾄﾞ高： . m
|  |  | ・前面：2.00m以上 | M.L.W.L = + . m
|  |  | ・背面：1.00m | 前面： . m
|  |  | (ﾏｳﾝﾄﾞ高：M.L.W.L以深) | 背面： . m
・前面：2.00m以上
・背面：2.00m
| (3)ﾏｳﾝﾄﾞ最急法勾配 | 〃 P42 | ｉ=1：1.5 | ｉ=1：
| 3.地盤改良工法 | 地盤改良工法の照査については地盤改良用のチェックシートを用いる
| 4.断面決定根拠 | （決定根拠を記載）
| 注）ﾏﾆｭｱﾙ：港湾設計ﾏﾆｭｱﾙ |  |  |  |  | ○：特に留意する項目
港 基：港湾の施設の技術上の基準・解説（上・下）
海 保：海岸保全施設築造基準解説
港湾設計照査結果表
受注者
[6 empty] | 照査技術者 | 管理技術者
業務名
受注者名
4.2.8 仮設工 （1/1） | [9 empty] | 留意項目
種別 | 細 目 | 適 用 規 定 及 び 設 計 結 果 な ど |  |  |  |  | 対象 | 照査 | 確認
| （ 照 査 項 目 ） | 参 照 規 定 | 適用基準又は特例値 | 設計結果及び設計数値 | 備 考
検 討 結 果 | 1.矢板の諸元 | 種類： － 型 | [7 empty] | ○
| (1)断面係数 | ﾏﾆｭｱﾙ P83 | 1m当たり60%低減する | Z= . cm3 | [5 empty] | ○
*頭部が連結されているものは
80%低減する
| (2)断面２次ﾓｰﾒﾝﾄ | 〃 P83 | 1m当たり60%低減する | Ｉ= . cm4 | [5 empty] | ○
*頭部が連結されているものは
80%低減する
| 2.応力度照査 | 〃 P82 | 許容応力度 = 270N/mm2 | σ = . N/mm2 | [5 empty] | ○
＜ σa = 270N/mm2
| 3.根入れ長 | 〃 P83 | D'=3/β EI≦1012 kg･cm2 | D'= /β = | 根入れ算定に用いるⅠ
|  |  | D'=2.5/β EI≦1012 kg･cm2 |  | は低減を行わないもの |  |  |  |  | ○
を用いる。
| 4.変位 | 〃 P84 | 許容変位量＝掘削深さの３％ | δ= . m < δa= . m | [5 empty] | ○
| 5.円形すべり | 〃 P232,P271 | 粘性土：Fa=1.20 | 粘性土：F= . >1.20 | [5 empty] | ○
|  |  | 砂質土：Fa=1.10 | 砂質土：F= . >1.10
| 注）ﾏﾆｭｱﾙ：港湾設計ﾏﾆｭｱﾙ |  |  |  |  | ○：特に留意する項目
港 基：港湾の施設の技術上の基準・解説（上・下）
海 保：海岸保全施設築造基準解説

## 4.3海岸保全施設
4.3 海岸保全施設照査要領
設計着手前の基本条件チェック項目
①基本計画の確認
◇港湾計画との整合性
◇施設規模、配置等の根拠の妥当性
◇事業名（保全、環境整備等）の確認
◇区域の確認（港湾区域、海岸保全区域等）
◇必要理由の確認
◇消波根拠、消波区間延長
②設計条件及び計画位置
◇計画規模（設置水深等）
◇天端高の制限
◇背後の利用計画
◇工法選定の確認（土捨て場は確保できるか等）
◇比較検討形式の確認
◇環境、景観の検討の必要性
◇階段、ゲート等、付帯構造物の設置の必要性
◇工期の確認（ヒアリングの日程等）
◇高質化協議の必要性
③協議関係
◇官公庁 協議条件の確認
◇地元 基本計画での協議結果の確認、協議の必要性
④既存資料の確認
◇既設構造物設計報告書
◇既設地質調査結果
◇測量成果等
⑤他事業との関連性
設計着手前のチェック項目
①現地調査（測量図、地質地形状況、座標系、風域等の確認）
②利用船舶の確認（接岸速度等）
③施工性
◇ブロック等、製作ヤードの確認
◇支障物件、環境条件の確認
◇施工区域等の確認
④既設断面との整合性
◇現況断面との摺り付け
◇施工済み区間との構造の整合性
◇既設断面との取付
⑤協議関係
◇官公庁 協議条件を満足しているか
◇地元 調整はついているか
設計完成後のチェック項目
①基本設計関係
◇業務の目的、検討内容、結果、設計施工上の留意点等が概要に述べられているか
◇比較設計において、経済性、施工性、機能性、実績等を考慮して決定しているか
◇断面の決定根拠が明確に記載されているか
◇検討結果と安全率が一覧表で表示されているか
◇比較検討結果が一覧表で表示されているか
◇参考文献の記載はされているか
◇打合せ協議事項は十分に反映されているか
②実施設計関係
◇図面の表示方法は適切か
◇数量のまとめ方は適切か（割り増し及び丸め方は適切か）
◇潮位区分、数量計上の考え方は妥当か
◇工種、工区分けの数量区分は適切か
◇現場対応の必要な項目は列記されているか
◇基本設計で決定された図面通りに実施設計されているか
◇付帯構造物（階段、ゲート等）の位置は妥当か
◇既設との取付はよいか
◇協議結果等、条件と合致しているか
◇暫定施工の考え方は正しいか
◇施工性に問題はないか
③細部設計関係
◇図面の表示方法は適切か
◇設計条件・限界状態設計の状態設定は適切か
◇部材の寸法は基本設計断面と同一か
◇主要部材の設計外力の考え方
◇主要部材の耐力・ひび割れ幅は満足するか
◇構造細目（かぶり、鉄筋の継手長）は妥当か
◇鉄筋の材質の選定理由は適切か
◇ケーソン製作打設層数の決定方法は妥当か（ケーソン式）
◇計算書と図面の整合性は取れているか

## 海岸護岸
港湾設計照査結果表
受注者
[6 empty] | 照査技術者 | 管理技術者
業務名
受注者名
4.3.1 海岸護岸 （1/2） | [9 empty] | 留意項目
種別 | 細 目 | 適 用 規 定 及 び 設 計 結 果 な ど |  |  |  |  | 対象 | 照査 | 確認
| （ 照 査 項 目 ） | 参 照 規 定 | 適用基準又は特例値 | 設計結果及び設計数値 | 備 考
構 造 基 本 寸 法 等 | 1.重力式護岸：各寸法の呼びは『港湾設計ﾏﾆｭｱﾙ』のものと同様とする。
| (1)波返付き護岸 | ﾏﾆｭｱﾙ P117
| ・基礎ﾌｰﾁﾝｸﾞ長 | 〃 P117 | a=0.50m以上 | a= . m
| ・基礎ｺﾝｸﾘｰﾄ厚 | 〃 P117 | b=0.50m以上 | b= . m
| ・表法覆工上部厚さ | 〃 P117 | c=0.50m以上 | c= . m
| ・波返裏の高さ | 〃 P117 | d=1.00m程度(原則として) | d= . m
| ・表法覆工勾配 | 〃 P117 | n=1:0.5を標準 | n = 1 : .
| ・表法覆工裏勾配 | 〃 P117 | 1:(n-0.2)とする | n'= 1 : .
・補助等ﾊﾟｯﾃｨﾝｸﾞは表と裏
と法勾配差は0.1差とする
| (2)方塊式 | ﾏﾆｭｱﾙ P43 | 本チェックﾏﾆｭｱﾙ“係留施設”の項目を参照
| (3)セルラー式 | 〃 P43 | 〃
| (4)ケーソン式 | 〃 P44 | 〃
2.矢板式護岸
| (1)自立矢板式 |  | 本チェックﾏﾆｭｱﾙ“係留施設”の項目を参照
| (2)控え矢板式 | ﾏﾆｭｱﾙ P54 | 〃
| 3.水叩き形状 | 〃 P117 | 幅 ：3.00m | B = . m
|  |  | 勾配：1.5～2.0％程度とする | i = 1/
検 討 結 果 | 1.安定計算結果 | 本項では波返付き護岸の結果のみを記入し、他の構造については各々の項目のﾁｪｯｸｼｰﾄに記入する。
| (1)滑 動 | ﾏﾆｭｱﾙ P271 | 常 時：Fa=1.20 | 常 時：F= . >1.20 | [5 empty] | ○
|  |  | 地震時：Fa=1.00 | 地震時：F= . >1.00
| (2)転 倒 | 〃 P271 | 常 時：Fa=1.20 | 常 時：F= . >1.20 | [5 empty] | ○
|  |  | 地震時：Fa=1.10 | 地震時：F= . >1.10
| (3)端 趾 圧 | 〃 P271 | ｹｰｿﾝ,ｾﾙﾗｰ,L型：600kN/m2 | 常 時：P= . kN/m2 | [5 empty] | ○
|  |  | 方塊等：800kN/m2 | 地震時：P= . kN/m2
底無しｾﾙﾗｰ：600kN/m2
| (4)支 持 力 | 〃 P215,P271 | 砂質土 粘性土 | 常 時：P1= . kN/m2
|  |  | 常 時：Fa=2.5 1.5 | <qa= . kN/m2
|  |  | 地震時：Fa=2.0 1.5 | 地震時：P1= . kN/m2 | [5 empty] | ○
<qa= . kN/m2
| (5)ﾋﾞｼｮｯﾌﾟ法 | 〃 P218,P271 | 常 時：Fa=1.20 | 常 時：F= . >1.20 | [5 empty] | ○
|  |  | 地震時：Fa=1.00 | 地震時：F= . >1.00
| (6)直線すべり | 〃 P233,P271 | 常 時：Fa=1.20 | 常 時：F= . >1.20 | ﾏｳﾝﾄﾞ高が10m以上の場合
|  |  | 地震時：Fa=1.00 | 地震時：F= . >1.00 | のみ検討
| (7)円形すべり | 〃 P232,P271 | 粘性土：Fa=1.20 | 粘性土：F= . >1.20 | [5 empty] | ○
|  |  | 砂質土：Fa=1.10 | 砂質土：F= . >1.10
2.被覆材の質量算定
| (1)所要質量 | ﾏﾆｭｱﾙ P5 | 斜面上・混成堤条件を判定 | W= . t/ｹ(計算質量)
|  |  | し、一般化されたハドソン | <W= . t/ｹ(採用質量)
式による
被覆石の場合
斜面上 NS3=KD･cotα
混成堤 NS3拡張された谷本式より
| (2)設置深度 | 〃 P117 | C.D.L-2.0*H1/3まで使用 | C.D.L=- . m(計算値)
|  |  | （0.5mﾗｳﾝﾄﾞ） | =- . m(採用値)
| (3)最低ﾏｳﾝﾄﾞ肩幅 | 〃 P123 | 最小幅：2.00m | ﾏｳﾝﾄﾞ幅： . m
| (4)ﾏｳﾝﾄﾞ最急法勾配 | 〃 P123 | ｉ=1：1.5 | ｉ=1：
| 3.地盤改良工法 | 地盤改良工法の照査については地盤改良用のチェックシートを用いる
| 注）ﾏﾆｭｱﾙ：港湾設計ﾏﾆｭｱﾙ |  |  |  |  | ○：特に留意する項目
港 基：港湾の施設の技術上の基準・解説（上・下）
4.3.1 海岸護岸 （2/2） | [9 empty] | 留意項目
種別 | 細 目 | 適 用 規 定 及 び 設 計 結 果 な ど |  |  |  |  | 対象 | 照査 | 確認
| （ 照 査 項 目 ） | 参 照 規 定 | 適用基準又は特例値 | 設計結果及び設計数値 | 備 考
検 討 結 果 | 4.断面決定根拠 | （決定根拠を記載）
・裏込材については“裏込石＋均し＋防砂シート＋埋土の場合”と“すべて裏込石とした場合”
の２ケースを比較検討し安価な方を採用する。
| 5.その他 | 方塊，セルラー,ケーソン，矢板等，その他の形式については“係留施設”の項目を参照
| 注）ﾏﾆｭｱﾙ：港湾設計ﾏﾆｭｱﾙ |  |  |  |  | ○：特に留意する項目
港 基：港湾の施設の技術上の基準・解説（上・下）
海 保：海岸保全施設築造基準解説

## 堤防
港湾設計照査結果表
受注者
[6 empty] | 照査技術者 | 管理技術者
業務名
受注者名
4.3.2 堤 防 （1/2） | [9 empty] | 留意項目
種別 | 細 目 | 適 用 規 定 及 び 設 計 結 果 な ど |  |  |  |  | 対象 | 照査 | 確認
| （ 照 査 項 目 ） | 参 照 規 定 | 適用基準又は特例値 | 設計結果及び設計数値 | 備 考
構 造 基 本 寸 法 等 | 1.波返付き護岸部 | 各寸法の呼びは『港湾設計ﾏﾆｭｱﾙ』のものと同様とする。
| ・基礎ﾌｰﾁﾝｸﾞ長 | 〃 P117 | a=0.50m以上 | a= . m
| ・基礎ｺﾝｸﾘｰﾄ厚 | 〃 P117 | b=0.50m以上 | b= . m
| ・表法覆工上部厚さ | 〃 P117 | c=0.50m以上 | c= . m
| ・波返裏の高さ | 〃 P117 | d=1.00m程度(原則として) | d= . m
| ・表法覆工勾配 | 〃 P117 | n=1:0.5を標準 | n = 1 : .
| ・表法覆工裏勾配 | 〃 P117 | 1:(n-0.2)とする | n'= 1 : .
・補助等ﾊﾟｯﾃｨﾝｸﾞは表と裏
と法勾配差は0.1差とする
| 2.裏法勾配 | 〃 P127 | 石積(石張)：1:0.3～1:2.5 | i= 1 : . | * 堤防直高が5.0m以上の時、
|  |  | ｺﾝｸﾘｰﾄﾌﾞﾛｯｸ：1:1～1:2.5 |  | 幅1.5mの小段が必要
ｺﾝｸﾘｰﾄ被覆 ：1:1～1:2
ｱｽﾌｧﾙﾄ ：1:2～1:3
検 討 結 果 | 1.安定計算結果
| (1)滑 動 | ﾏﾆｭｱﾙ P271 | 常 時：Fa=1.20 | 常 時：F= . >1.20 | [5 empty] | ○
|  |  | 地震時：Fa=1.00 | 地震時：F= . >1.00
| (2)転 倒 | 〃 P271 | 常 時：Fa=1.20 | 常 時：F= . >1.20 | [5 empty] | ○
|  |  | 地震時：Fa=1.10 | 地震時：F= . >1.10
| (3)端 趾 圧 | 〃 P271 | ｹｰｿﾝ,ｾﾙﾗｰ,L型：600kN/m2 | 常 時：P= . kN/m2 | [5 empty] | ○
|  |  | 方塊等：800kN/m2 | 地震時：P= . kN/m2
| (4)支 持 力 | 〃 P215,P271 | 砂質土 粘性土 | 常 時：P1= . kN/m2
|  |  | 常 時：Fa=2.5 1.5 | <qa= . kN/m2 | [5 empty] | ○
|  |  | 地震時：Fa=2.0 1.5 | 地震時：P1= . kN/m2
<qa= . kN/m2
| (5)ﾋﾞｼｮｯﾌﾟ法 | 〃 P218,P271 | 常 時：Fa=1.20 | 常 時：F= . >1.20 | [5 empty] | ○
|  |  | 地震時：Fa=1.00 | 地震時：F= . >1.00
| (6)直線すべり | 〃 P233,P271 | 常 時：Fa=1.20 | 常 時：F= . >1.20 | ﾏｳﾝﾄﾞ高が10m以上の場合
|  |  | 地震時：Fa=1.00 | 地震時：F= . >1.00 | のみ検討
| (7)円形すべり | 〃 P232,P271 | 粘性土：Fa=1.20 | 粘性土：F= . >1.20 | [5 empty] | ○
|  |  | 砂質土：Fa=1.10 | 砂質土：F= . >1.10
| (8)ﾊﾟｲﾋﾟﾝｸﾞの検討 | 〃 P128 | Cc=l/hcr | Cc= . > Cca | 土質は堤体または基礎地盤
|  |  | ここに、 | 土 質 Cca | のうち透水性の小さい方を
|  |  | Cc：ｸﾘｰﾌﾟ比 | シルト 9 | 取る
|  |  | l ：浸透路長(m) | 細 砂 7.5 | 検討潮位は、天端高決定と
|  |  | hcr：最大水頭差(m) | 粗 砂 6 | 同様の潮位を用いる
（最大の内外水位差）
| (9)止水工の検討 | 〃 P129 | Cw≦((1/3)*B+Σt)/h | Cw= . > Cwa
|  |  | ここに、 | 土 質 Cwa
|  |  | Cw:ｳｴｲﾄをつけたｸﾘｰﾌﾟ比 | 砂及びｼﾙﾄ 8.5
|  |  | h :堤防内外水位差(m) | 細 砂 7.0
|  |  | B :水平方向の浸透路長(m) | 中 砂 6.0
|  |  | t :垂直方向の浸透路長(m) | 粗 砂 5.0
中砂利 3.5
玉石を含む粗砂利 3.0
2.被覆材の質量算定
| (1)所要質量 | ﾏﾆｭｱﾙ P5 | 斜面上・混成堤条件を判定 | W= . t/ｹ(計算質量)
|  |  | し、一般化されたハドソン | <W= . t/ｹ(採用質量)
式による
被覆石の場合
斜面上 N53=KD･cotα
混成堤 N53拡張された谷本式
| (2)設置深度 | 〃 P117 | C.D.L-2.0*H1/3まで使用 | C.D.L=- . m(計算値)
|  |  | （0.5mﾗｳﾝﾄﾞ） | =- . m(採用値)
| 注）ﾏﾆｭｱﾙ：港湾設計ﾏﾆｭｱﾙ |  |  |  |  | ○：特に留意する項目
港 基：港湾の施設の技術上の基準・解説（上・下）
海 保：海岸保全施設築造基準解説
4.3.2 堤 防 （2/2） | [9 empty] | 留意項目
種別 | 細 目 | 適 用 規 定 及 び 設 計 結 果 な ど |  |  |  |  | 対象 | 照査 | 確認
| （ 照 査 項 目 ） | 参 照 規 定 | 適用基準又は特例値 | 設計結果及び設計数値 | 備 考
検 討 結 果 | (3)最低ﾏｳﾝﾄﾞ肩幅 | 〃 P123 | 最小幅：2.00m | 最小幅：2.00m
| (4)ﾏｳﾝﾄﾞ最急法勾配 | 〃 P123 | ｉ=1：1.5 | ｉ=1：
| 3.地盤改良工法 | 地盤改良工法の照査については地盤改良用のチェックシートを用いる
| 4.断面決定根拠 | （決定根拠を記載）
| 注）ﾏﾆｭｱﾙ：港湾設計ﾏﾆｭｱﾙ |  |  |  |  | ○：特に留意する項目
港 基：港湾の施設の技術上の基準・解説（上・下）
海 保：海岸保全施設築造基準解説

## 人工海浜
港湾設計照査結果表
受注者
[6 empty] | 照査技術者 | 管理技術者
業務名
受注者名
4.3.3 人工海浜 （1/2） | [9 empty] | 留意項目
種別 | 細 目 | 適 用 規 定 及 び 設 計 結 果 な ど |  |  |  |  | 対象 | 照査 | 確認
| （ 照 査 項 目 ） | 参 照 規 定 | 適用基準又は特例値 | 設計結果及び設計数値 | 備 考
基本事項 | * 1.本チェックシートは、海浜の安定に対するチェックシートである。したがって、波浪推算等については、
常時波浪（１年確率波担当）について記入する。
2.付属する突堤，潜堤等については30年確率波を用いるため“港湾設計一般事項”の項目を参照する。
設 計 条 件 | 1.設計潮位 | ﾏﾆｭｱﾙ P148,149 | H.W.L(無い場合はH.H.W.L) | H.W.L(H.H.W.L)=+ . m | [5 empty] | ○
2.波浪推算方法
| (1)深海波 | ﾏﾆｭｱﾙ P159 | S-M-B法で推算 | h= . m≧Lo/2= . m | [5 empty] | ○
| (2)浅海波 | 〃 P159 | ﾌﾞﾚｯﾄｼｭﾅｲﾀﾞｰ法で推算 | h= . M＜Lo/2= . m | [5 empty] | ○
| (3)有効吹送距離 | 〃 P161 | ｻﾞﾋﾞｰﾙの方法(5ﾟﾋﾟｯﾁ) | F= . km | [5 empty] | ○
| (4)設計風速 | 〃 P159 | 常時の風速(１年確率相当) | U= . m/s | 年数回来襲する波 |  |  |  |  | ○
| 3.沖波の波向選定 | 16方位中一番危険となる波向で決定 |  | 主方向： | [5 empty] | ○
（一番危険な方向のみ記入する）
| 4.沖波推算値 | ﾏﾆｭｱﾙ P159,160 | ・地方港湾 | Ho= . m
|  |  | ﾌﾞﾚｯﾄｼｭﾅｲﾀﾞｰまたはS-M-B法 | To= . sec | [5 empty] | ○
|  |  | ・特定重要港湾、重要港湾 | Lo= . m
港湾計画書に準ずる
5.波の変形
| (1)屈折 | ﾏﾆｭｱﾙ P168 | h<Lo/2～砕波帯まで考慮 | kr= | [5 empty] | ○
| (2)回折 | 〃 P168 | 主方向： | kd= | [5 empty] | ○
Smax ：
| (3)換算沖波 | 〃 P173 | Ho'=Kr * Kd * Ho | Ho= . M,To= . sec | [5 empty] | ○
Lo= . m
| (4)海底勾配 | 〃 P174 | h/Ho'=1.5～2.5の範囲に | i = 1/ | [5 empty] | ○
おける平均海底勾配
| (5)浅水変形 | 〃 P173 | h/Lo = . ～ . | Ks =
| (6)砕波変形 | 〃 P174 | h/Ho'= . ～ . | H1/3/Ho' = .
| (7)有義波高 | 〃 P176 | H1/3=Ks or(H1/3/Ho')*Ho' | H1/3= . mm | [5 empty] | ○
| 6.砂の中央粒径 |  | 採取先等より決定する | d50= . mm | [5 empty] | ○
検 討 結 果 | 1.後浜高 |  |  | 後浜高 = . m(決定値) | [5 empty] | ○
| (1)ﾚｸﾀｰ式 | ﾏﾆｭｱﾙ P138 | Ys/Lo=0.18(Ho/Lo)0.5 | Ys= . m
［Ho/Lo＜0.018］
Ys/Lo=0.024
［Ho/Lo≧0.018］
| (2)ｽﾜｰﾄ式 | 〃 P138 | Ys/d50=(7644-7706)expA | Ys= . m
A=-0.000143 * Ho0.448 *
T0.93/d500.786
| (3)砂村式 | 〃 P138 | Ys = 1.1 * Hb | Hb= . m
|  |  | Hb:砕波波高(m) | Ys= . m
| (4)現地式 | 〃 P139 | Ys/H=(52*Ho/Lo)-2.7 | Ys= . m
［Ho/Lo≧0.013］
Ys/H=(8.25*Ho/Lo)-0.461
［Ho/Lo＜0.013］
| 2.前浜勾配 |  |  | 前浜勾配 = 1: (決定値) | [5 empty] | ○
| (1)ﾚｸﾀｰ式 | ﾏﾆｭｱﾙ P138 | Ys/Xs=0.3*(Ho/Lo)-0.3 | Ys/Xs= . =1/
* (d50/Lo)0.2
| (2)砂村式 | 〃 P138 | Ys/Xs=0.45*(d50/Ho)0.5 * | Ys/Xs= . =1/
(Ho/Lo)-0.3
| 注）ﾏﾆｭｱﾙ：港湾設計ﾏﾆｭｱﾙ |  |  |  |  | ○：特に留意する項目
港 基：港湾の施設の技術上の基準・解説（上・下）
海 保：海岸保全施設築造基準解説
4.3.3 人工海浜 （2/2） | [9 empty] | 留意項目
種別 | 細 目 | 適 用 規 定 及 び 設 計 結 果 な ど |  |  |  |  | 対象 | 照査 | 確認
| （ 照 査 項 目 ） | 参 照 規 定 | 適用基準又は特例値 | 設計結果及び設計数値 | 備 考
検 討 結 果 | (3)現地式 | ﾏﾆｭｱﾙ P139 | Ys/Xs = | Ys/Xs= . = 1/
((1/37.1)*(d50/Ho))0.158
［d50/Ho≧2.4*10-4］
Ys/Xs =
(376.6*(d50/Ho))0.7856
［d50/Ho＜2.4*10-4］
| 3.汀線の前進・後退 | ﾋﾞｰﾁ計画・設計ﾏﾆｭｱﾙ | A=(Ho/Lo)*(Ys/Xs))0.27 | A= . ≦ 18
|  | P58 | * (d50/Lo)-0.67
A≦18(汀線前進)
A＞18(汀線後退)
| 4.円形すべり | 〃 P232.P271 | 粘性土：Fa=1.20 | 粘性土：F= . >1.20
|  |  | 砂質土：Fa=1.00 | 砂質土：F= . >1.00
| 注）ﾏﾆｭｱﾙ：港湾設計ﾏﾆｭｱﾙ |  |  |  |  | ○：特に留意する項目
港 基：港湾の施設の技術上の基準・解説（上・下）
海 保：海岸保全施設築造基準解説

## 4.4地盤改良ﾁｪｯｸｼｰﾄ
港湾設計照査結果表
受注者
[6 empty] | 照査技術者 | 管理技術者
業務名
受注者名
4.4 地盤改良チェックシート （1/3） | [9 empty] | 留意項目
種別 | 細 目 | 適 用 規 定 及 び 設 計 結 果 な ど |  |  |  |  | 対象 | 照査 | 確認
| （ 照 査 項 目 ） | 参 照 規 定 | 適用基準又は特例値 | 設計結果及び設計数値 | 備 考
検 討 結 果 | 1.床掘置換工法
| （護岸・係船岸） |  | （防波堤）
| 30ﾟ+θ | 30ﾟ |  | 30ﾟ 30ﾟ+θ
| Ｌ１ α | α |  |  |  | Ｌ１
| Ｈ１ |  |  | α α |  | Ｈ１
| B1 | B2 |  | B2 B1
|  | B3 |  | B3
1.床掘形状
| (1)前面床掘幅：B1 | ﾏﾆｭｱﾙ P13,P48 | 荷重分散法による：30ﾟ+θ | θ= . ( . )ﾟ
| (防波堤は背面) |  | (0.50m単位とする) | B1= . ( . )ﾟ
*( )は異常時
| (2)背面床掘幅：B2 | 〃 P13,P48 | 分散角30ﾟとして決定 | θ= 30.0 ( 30.0 )ﾟ
| (防波堤は前面) |  | (0.50m単位とする) | B2= . ( . )m
*( )は異常時
| (3)床掘全幅 ：B3 | 〃 P13,P48 | 堤体幅 + B1 + B2 | B3= . m
(0.50m単位に切上げる)
| (4)床掘勾配 ：α | 〃 P14,P15 | 地盤種別 床掘勾配
|  |  | 粘土質土砂 1:1.0～1:5.0 | α = 1 : .
砂質土砂 1:1.0～1:3.0
砂利 1:1.0～1:1.5
岩盤 1:1.0
・砂地盤は1:1.5が多い
・粘性土(軟弱)地盤は1:2.0が多い
| (5)床掘下端高：H1 | 〃 P14 | 安定結果より決定 | H1= . m
(原則0.50m単位とする)
| (6)床掘厚 ：L1 | 〃 P14,P49 | ①護岸・係船岸 | L1= . m
| （捨石厚） |  | 最小厚：1.00mとする
(良好地盤は0.50m以上)
②防波堤
最小厚：1.50mとする
(良好地盤は1.00m以上)
2.床掘発生土の
処分方法
Ⅱ.サンドコンパクションパイル工法
| 1.改良率 | 改良率(As)= ％
| 2.砂杭径及び杭配列 | 砂杭径： mm，杭配列： . m * . m
| 3.応力分担比 | ﾏﾆｭｱﾙ P259 | As=27% n=3 | 応力分担比
|  |  | As=50% n=2 | n =
As=70% n=1,2(両方で検討)
| 注）ﾏﾆｭｱﾙ：港湾設計ﾏﾆｭｱﾙ |  |  |  |  | ○：特に留意する項目
港 基：港湾の施設の技術上の基準・解説（上・下）
海 保：海岸保全施設築造基準解説
4.4 地盤改良チェックシート （2/3） | [9 empty] | 留意項目
種別 | 細 目 | 適 用 規 定 及 び 設 計 結 果 な ど |  |  |  |  | 対象 | 照査 | 確認
| （ 照 査 項 目 ） | 参 照 規 定 | 適用基準又は特例値 | 設計結果及び設計数値 | 備 考
検 討 結 果 | 4.低中改良地盤の評価 | (As=27%,50%の場合記入)
(1)円形すべり
| ・砂杭のφ | ﾏﾆｭｱﾙ P259 | φs = 30ﾟ | φs = . ﾟ | 加工砂
| ・換算内部摩擦角 | 〃 P259 | φm=tan-1(μs*As*tanφs) | φm = . ﾟ
| (φm) |  | n=3の場合 φs=16.9ﾟ | (n=3が多い)
| ・粘着力(c) | 〃 P259 | C = (1-As) * (Co+Kz) | C= . + . Z Kn/m2
| ・単位体積重量(γm) | 〃 P259 | γm=γs*As+γc*(1-As) | γm= . kN/m3 | γs=10kN/m3(水中)
| ・安全率 | 〃 P259 | n=3の場合：Fsa=1.20 | Fa = . > Fsa = 1.20
(2)偏心傾斜(ﾋﾞｼｮｯﾌﾟ)
| ・砂杭のφ | ﾏﾆｭｱﾙ P260 | φs = 40ﾟ | φs = . ﾟ
| ・換算内部摩擦角 | 〃 P260 | φm=tan-1(μs*As*tanφs) | φm = . ﾟ
| (φm) |  | n=3の場合 φs=23.8ﾟ | (n=3が多い)
| ・粘着力(c) | 〃 P260 | C = (1-As) * (Co+Kz) | C= . + . Z Kn/m2
| ・単位体積重量(γm) | 〃 P260 | γm=γs*As+γc*(1-As) | γm= . kN/m3
| ・安全率 | 〃 P260 | （護岸・係船岸） | （常時，波圧時）
|  |  | 常 時：Fsa=1.20 | Fa = . > Fsa = .
|  |  | 地震時：Fsa=1.00 | （地震時）
|  |  | （防波堤） | Fa = . > Fsa = 1.00
波圧時：Fsa=1.00
地震時：Fsa=1.00
| 5.高改良地盤の評価 | （As=70%の場合記入）
(1)円形すべり
| ・砂杭のφ | ﾏﾆｭｱﾙ P259 | φs = 35ﾟ | φs = . ﾟ | 鉄鋼スラグ
| ・換算内部摩擦角 | 〃 P259 | φm=tan-1(μs*As*tanφs)
| (φm) |  | < 70% > | φm = . ﾟ（n=2）
|  |  | n=2の場合 φm=29.9ﾟ | φm = . ﾟ（n=1）
n=1の場合 φm=26.1ﾟ
< 50% >
n=2の場合 φm=25.0ﾟ
| ・粘着力(c) | 〃 P259 | C = (1-As) * (Co+Kz) | C= . + . Z Kn/m2
| ・単位体積重量(γm) | 〃 P259 | γm=γs*As+γc*(1-As) | γm= . kN/m3 | γs=16kN/m3(水中)
| ・安全率 | 〃 P259 | n=2の場合：Fsa=1.20 | Fa = . > Fsa = 1.20
|  |  | n=1の場合：Fsa=1.00 | Fa = . > Fsa = 1.10
| (2)偏心傾斜(ﾋﾞｼｮｯﾌﾟ) | n=2で検討する
| ・砂杭のφ | ﾏﾆｭｱﾙ P260 | φs = 40ﾟ | φs = . ﾟ
| ・換算内部摩擦角 | 〃 P260 | φm=tan-1(μs*As*tanφs) | φm = . ﾟ
| (φm) |  | n=2の場合 φs=34.6ﾟ | (n=2で検討する)
| ・粘着力(c) | 〃 P260 | C = (1-As) * (Co+Kz) | C= . + . Z Kn/m2
| ・単位体積重量(γm) | 〃 P260 | γm=γs*As+γc*(1-As) | γm= . kN/m3
| ・安全率 | 〃 P260 | （護岸・係船岸） | （常時，波圧時）
|  |  | 常 時：Fsa=1.20 | Fa = . > Fsa = .
|  |  | 地震時：Fsa=1.00 | （地震時）
|  |  | （防波堤） | Fa = . > Fsa = 1.00
波圧時：Fsa=1.00
地震時：Fsa=1.00
| 注）ﾏﾆｭｱﾙ：港湾設計ﾏﾆｭｱﾙ |  |  |  |  | ○：特に留意する項目
港 基：港湾の施設の技術上の基準・解説（上・下）
海 保：海岸保全施設築造基準解説
4.4 地盤改良チェックシート （3/3） | [9 empty] | 留意項目
種別 | 細 目 | 適 用 規 定 及 び 設 計 結 果 な ど |  |  |  |  | 対象 | 照査 | 確認
| （ 照 査 項 目 ） | 参 照 規 定 | 適用基準又は特例値 | 設計結果及び設計数値 | 備 考
検 討 結 果 | 6.盛上りの検討
H
qu 1/3*L
L
|  | θ |  | θ
B
|  | 積算基準 P3-2-52 | H=(0.3/0.7)*(0.2+0.23*L)
|  | ﾏﾆｭｱﾙ P260,P261 | (As<0.4)
H=(0.5/0.7)*(0.2+0.23*L)
(0.4≦As＜0.6)
H=0.2+0.23*L(0.6≦As)
ここに、
H ：平均盛上り高さ(m)
L ：平均造成杭長(m)
As：改良率
※上記の式によりがたい
場合は別途考慮
Ⅲ．深層混合処理工法
| 1.改良地盤の滑動 | ﾏﾆｭｱﾙ P253 | 常 時：Fsa = 1.20 | 常 時：Fsa= . >1.20
|  |  | 地震時：Fsa = 1.00 | 地震時：Fsa= . >1.00
| 2.改良地盤の転倒 | 〃 P253 | 常 時：Fsa = 1.20 | 常 時：Fsa= . >1.20
|  |  | 地震時：Fsa = 1.10 | 地震時：Fsa= . >1.10
| 3.改良地盤の端趾圧 | 〃 P254 | 地盤反力：P1 | 常 時：P1 = . kN/m2
|  |  | ＞許容圧縮応力度：σca' | ＜σca'= . kN/m2
地震時：P1 = . kN/m2
＜σca'= . kN/m2
| 4.円形すべり | 〃 P255 | Fsa：1.20 | Fs = . > 1.20
* 改良地盤内のすべりは一般的
に省略する
| 注）ﾏﾆｭｱﾙ：港湾設計ﾏﾆｭｱﾙ |  |  |  |  | ○：特に留意する項目
| 港 基：港湾の施設の技術上の基準・解説(上・下) |  | 積算基準：運輸省港湾土木請負工事積算基準(平成12年度版) 日本港湾協会
海 保：海岸保全施設築造基準解説