## 5.実施設計
５．実 施 設 計
5.実施設計照査要領
設計着手前の基本条件チェック項目
①基本設計の内容確認
◇事業名（保全、環境整備等）の確認
◇区域の確認（港湾区域、海岸保全区域等）
◇標準断面及び位置の確認（埋立申請断面との整合性）
◇基本設計時における平面・縦断図のチェック（施設延長等）
②設計条件及び計画位置
◇計画規模（設置水深等）
◇法線位置の確認
◇排水管、階段、ゲート等の付帯構造物の位置・形状の確認
◇潮位区分の確認（陸上・潮待ち・水中等）
◇数量区分の確認（工区分け・暫定時数量の有無・隅角部の数量区分方法・ｱﾛｹｰｼｮﾝ）
◇工期の確認
③他事業との関連性
◇数量算定方法の整合性
◇数量区分の方法（施工順序考慮・直切り等）
◇既設構造物の実施設計図面貸与
設計着手前のチェック項目
①施工性の確認
◇ブロック（方塊）等、製作ヤードの確認
◇ブロック（方塊）等、１塊当たりの重量確認
◇支障物件、環境条件の確認
◇施工方法の確認
②既設断面との取付方法
◇天端高のすりつけ方法
◇既設断面との取付（施工済み区間との取付）
設計完成後のチェック項目
◇図面の表示方法は適切か
◇計算書内の延長は正しいか
◇数量のまとめ方は適切か（割り増し及び丸め方は適切か）
◇横断図及び計算書に計上されている各数量は一致しているか
◇潮位区分、数量計上の考え方は妥当か
◇工種、工区分けの数量区分は適切か
◇現場対応の必要な項目は列記されているか
◇基本設計で決定された図面通りに実施設計されているか
◇付帯構造物（階段、ゲート等）の位置は妥当か
◇既設との取付はよいか
◇協議結果等、条件と合致しているか
◇暫定施工の考え方は正しいか
◇施工性に問題はないか
◇地盤改良杭の改良長及び未改良長の計上は適切か（S.C.P，S.D等）
◇鋼矢板、鋼管杭の打設長の計上は適切か

## 実施設計
港湾設計照査結果表
受注者
[6 empty] | 照査技術者 | 管理技術者
業務名
受注者名
5. 実施設計 （1/4） | [9 empty] | 留意項目
種別 | 細 目 | 適 用 規 定 及 び 設 計 結 果 な ど |  |  |  |  | 対象 | 照査 | 確認
| （ 照 査 項 目 ） | 参 照 規 定 | 適用基準又は特例値 | 設計結果及び設計数値 | 備 考
数 | 1.数量の丸め方 |  | 数位については１位止を原 | 数量の丸め方は適用基準を
量丸 |  |  | 則とする。ただし、数量が | 満足して（いる・いない）
のめ |  |  | ５桁以上の場合は、有効数
方 |  |  | 字４桁とする。
床掘・基礎・裏込め工 | 1.潮位区分 | 歩掛運用 P24 | ①本均し | ・潮位
|  |  | ・ｹｰｿﾝ式 | HWOST：+ . m
|  |  | 片側：1.0m,両側：2.0m | MLWL ：+ . m
|  |  | ・ﾌﾞﾛｯｸ式、場所打ち式 | LWOST：+ . m
|  |  | (ｾﾙﾗｰ,L型,方塊,直立消波ﾌﾞﾛｯｸ) | ①本均し
|  |  | 片側：0.5m,両側：1.0m | 構造型式： 式
|  |  | ②荒均し(捨石,被覆石,裏込石) | 片側： . m,両側： . m
|  |  | HWOST以上 ：陸上 | ②荒均し・投入指示
|  |  | HWOST～MLWL：陸上潮待ち | 均し及び投入指示のﾁｪｯｸ表
|  |  | MLWL～LWOST：水中潮待ち | 項 目 ﾁｪｯｸ欄 | [5 empty] | ○
|  |  | LWOST以深 ：水中 | 荒 基礎捨石
|  |  | *防波堤：前面-2.0H以深、背面 | 均 被覆石
|  |  | -1.0H以深は計上しない | し 裏込石(栗石)
|  |  | 護岸：前面-2.0H以深,背面は | 投入 基礎捨石
|  |  | 計上しない | 指示 被覆石
|  |  | ③投入指示 | *必要な項目ﾁｪｯｸ欄に∨で記入
|  |  | MLWL以上：投入指示無 | する
MLWL以深：投入指示有
*裏込材の投入指示は、原則
として計上しない
| 2.床掘工 | 積算基準 P3-2-12 | 以下の通りに区分して数量 | 床掘方法：
|  | P3-2-16 | を計上する。 | 作業船の規格 能力低下区域Ｂの土厚
|  |  | Ａ：能力適正区域 | . m
Ｂ：能力低下区域
＊能力低下区域Ｂの土厚ｈは、
以下の通りとする。
①ポンプ床掘
ﾎﾟﾝﾌﾟ浚渫船の規格 能力低下区域Ｂの土厚
鋼 D 1,350 PS 0.7 m
鋼 D 2,250 PS 0.9 m
鋼 D 3,200 PS 1.0 m
鋼 D 4,000 PS 1.1 m
鋼 D 6,000 PS 1.2 m
鋼 D 8,000 PS 1.3 m
②グラブ床掘
ﾎﾟﾝﾌﾟ浚渫船の規格 能力低下区域Ｂの土厚
鋼 D 2.5 m3
鋼 D 5.0 m3 1.0 m
鋼 D 9.0 m3 2.0 m
鋼 D15.0 m3 4.0 m
鋼 D23.0 m3 4.0 m
③硬土盤・岩盤床掘
能力低下区域Ｂの土厚は
1.0mとする
| 3.浚渫工 | 積算基準 P3-1-5 | ①底面余堀厚
土質 船 種 施工水深別の余掘厚
-5.5m未満 -5.5～-9.0m未満 -9.0m以上
普通土砂 ﾎﾟﾝﾌﾟ浚渫船 0.6m 0.7m 1.0m
ｸﾞﾗﾌﾞ浚渫船 0.5m 0.6m
岩盤 ｸﾞﾗﾌﾞ浚渫船 0.5m
ﾊﾞｯｸﾎｳ浚渫船
* 施工水深は、平均水面(M.S.L)を標準とする浚渫底面の水深である
②法面余掘幅
|  |  | 土質 船種 余掘厚 | ①底面余掘厚： . m
|  |  | 普通土砂 ﾎﾟﾝﾌﾟ浚渫船 6.5m | ②法面余掘厚： . m
ｸﾞﾗﾌﾞ浚渫船 4.0m
岩盤 ｸﾞﾗﾌﾞ浚渫船 2.0m
ﾊﾞｯｸﾎｳ浚渫船 1.0m
| 注）ﾏﾆｭｱﾙ：港湾設計ﾏﾆｭｱﾙ |  | 歩掛運用：港湾関係歩掛りの運用(平成12年８月) |  |  | ○：特に留意する項目
| 港 基：港湾の施設の技術上の基準・解説(上・下) |  | 積算基準：運輸省港湾土木請負工事積算基準(平成12年度) 日本港湾協会
海 保：海岸保全施設築造基準解説
5. 実施設計 （2/4） | [9 empty] | 留意項目
種別 | 細 目 | 適 用 規 定 及 び 設 計 結 果 な ど |  |  |  |  | 対象 | 照査 | 確認
| （ 照 査 項 目 ） | 参 照 規 定 | 適用基準又は特例値 | 設計結果及び設計数値 | 備 考
床掘・基礎・裏込め工 | 4.基礎捨石の規格 | 歩掛運用 P27 | 基礎捨石ﾏｳﾝﾄﾞ厚 材料規格 | 基礎ﾏｳﾝﾄﾞ厚： .m
|  |  | H≦0.5m 栗石 5～15cm | 材料規格
|  |  | 0.5<H≦1.0m 捨石10～100kg | [6 empty] | ○
1.0m<H 捨石10～200kg
*基礎捨石のﾏｳﾝﾄﾞ厚より決定する
| 5.裏込石の規格 | 〃 P27 | 陸上投入：栗石5～15cm | （陸上・海上）投入
|  |  | 海上投入：捨石1～70kg | 材料規格
| 6.基礎工の割増率 | 〃 P28 |  | (1)置換砂・盛砂
割増率： ％
(2)基礎捨石
適用区分： 地盤
|  |  |  | 地盤改良工法： | [5 empty] | ○
(床掘・SCP・SD等記入)
捨石厚： . m
(軟弱地盤の場合記入する)
割増率： ％
|  |  | ・暫定断面上の基礎捨石は30%割増 | (3)被覆石
|  |  | ・S.C.P改良後の捨石は30%割増 | 割増率： ％
| 7.裏込工の割増率 | 〃 P28 |  | 地盤種別： 地盤
(1)裏込工
裏込材
割増率： ％
(2)裏埋土
割増率： ％
*防砂目地板、防砂ｼｰﾄに
ついては、割増を考慮す
る必要は無い
| 8.防砂シート及び | 〃 P29 | 以下のような潮位区分で計上 | ・防砂シート
| 防砂目地板 |  | する | + . m面で潮位区分を行っている
|  |  | H.L.W.L以上：陸上 | ・防砂目地板
|  |  | M.L.W.L以深：水中 | + . m面で潮位区分を行っている
ＳＣＰ及びＳＤ工 | 1.砂の割増率 | 〃 P35 | 材料名 適用区分 割増率％ | 材料名 適用区分 割増率％
|  |  | 盛 砂 海上施工 40 | 盛 砂 施工
|  |  | 陸上施工 30 | ｻﾝﾄﾞﾊﾟｲﾙ 施工
|  |  | ｻﾝﾄﾞﾊﾟｲﾙ 海上施工 35 | 荷重土砂 施工
|  |  | 陸上施工 30 | 砂杭用砂 施工
|  |  | 荷重土砂 海上施工 30 | *上表で必要な所のみ記入
陸上施工 30
砂杭用砂 海上施工 45
陸上施工 40
| 2.盛上り土撤去 | 積算基準 P3-2-45 | 床掘工を適用する | 床掘方法：
作業船の規格 能力低下区域Ｂの土厚
. m
プレキャストブロック | 1.方塊のホゾ形状 | ﾏﾆｭｱﾙ P8 | 下図を標準とする | B1= . cm
|  |  | 単位：cm | B2= . cm
|  |  | B1=10 B2=35 10 | B3= . cm
B4= . cm
|  |  | H1=25 | H1= . cm
H2= . cm
H2=20
B3=10 B4=30 10
| 注）ﾏﾆｭｱﾙ：港湾設計ﾏﾆｭｱﾙ |  | 歩掛運用：港湾関係歩掛りの運用(平成12年８月) |  |  | ○：特に留意する項目
| 港 基：港湾の施設の技術上の基準・解説(上・下) |  | 積算基準：運輸省港湾土木請負工事積算基準(平成12年度) 日本港湾協会
海 保：海岸保全施設築造基準解説
5. 実施設計 （3/4） | [9 empty] | 留意項目
種別 | 細 目 | 適 用 規 定 及 び 設 計 結 果 な ど |  |  |  |  | 対象 | 照査 | 確認
| （ 照 査 項 目 ） | 参 照 規 定 | 適用基準又は特例値 | 設計結果及び設計数値 | 備 考
プレキャストブロック | 2.方塊の吊鉄筋部の箱 | ﾏﾆｭｱﾙ P8 | 下図を標準とする | B = . cm
| 抜き形状 |  | 単位：cm | H = . cm
B=20
規格(SR235･SS400)
B=20 H=20
*吊鉄筋はSR235又はSS400
3.足場工
| 3.1 ケーソン足場工 | 歩掛運用 P33 | ①足場架払面積 | ①足場架払面積
|  |  | A=K1*k2S(小数1位四捨五入) | B : . m
|  |  | A :1函当り足場架払面積(m2) | L : . m
|  |  | K1:同時製作函数による補正係数 | K1: .
|  |  | K2:ｹｰｿﾝ重量による補正係数 | K2: .
|  |  | S:ﾌｰﾁﾝｸﾞ部を除いた外壁面積(m2) | S : . m2
|  |  | 同時製作函数 同時製作函数に | A= . * . * .
|  |  | よる補正係数：K1 | = . m2
|  |  | 単 独 1.15 | S= 2 * ( . + . )* .
|  |  | ２函同時 1.00 | = . m2
３函同時 0.95
|  |  | ４函以上 0.85 | *同時製作函数については、現
場条件により決定されるため
|  |  | ｹｰｿﾝ重量 ｹｰｿﾝ重量による | 発注者と協議の上決定する
補正係数：K2
1000t未満 1.05
|  |  | 3000t未満 1.00 | ②内足場架払面積
|  |  | 3000t以上 0.95 | L: . m
|  |  | (ケーソン外壁面積算定例) | B: . m
|  |  | 対象面積は、下図の網掛け部とする。 | N: . 段
S=2*(B+L)*H
|  |  | B L | A= 0.8 * *( . + . )
|  |  | H | = . m2
②内足場架払面積
A=0.8*N*(L*B)(小数1位四捨五入)
A:1函当り内足場架払面積(m2)
L:ｹｰｿﾝ長さ(m)
B:ｹｰｿﾝ幅(m)
N:足場架払段数
*足場架払段数は、原則として
施工の層数から１を引いた値
とする
架払段数は、H=6m以下:１段，
６～９m以下:２段，9mを越え
ると３段とする
| 3.2 Ｌ型ﾌﾞﾛｯｸ足場工 | 歩掛運用 P39 | *構造物の高さが２m以上の場合 | ・同時製作個数： 個
|  |  | に計上 | ・列 ： 列
|  |  | 下記のとおり計上する。(歩掛 | （計算条件）
|  |  | 運用の図を参照) | ・L (m) : . m
|  |  | ･１個製作する場合 | ・h1(m) : . m
|  |  | 足場数量=1h1+3.8h2+2bh2+2A | ・h2(m) : . m
|  |  | ･１列n個製作する場合 | ・A(m2) : . m2
|  |  | 足場数量=1h1+2.4h2+bh2+ | ・n(個) : 個
((1.4+b)*h2/n)+2A
|  |  | ･２列n個製作する場合(n:偶数) | ・足場数量 : . m2
足場数量=(1h1+2.9h2+2bh2)/2
+(1.9h2+2bh2)/n+2A
･２列n個製作する場合(n:奇数)
足場数量=(1h1+2.9h2+2bh2)/2
+(1h1+5.7h2+4bh2)
/2n+2A
ここに、
l (m):L型ﾌﾞﾛｯｸの長さ
h1(m):L型ﾌﾞﾛｯｸのﾌｰﾁﾝｸﾞ上面
より天端までの高さ。
ただし、ﾌｰﾁﾝｸﾞ幅(b')<
0.6mの場合h1=h2
h2(m):L型ﾌﾞﾛｯｸのﾌｰﾁﾝｸﾞ底面
より天端までの高さ。
ただし、ﾌｰﾁﾝｸﾞ幅(b')>
0.9mの場合換算b値
換算b=壁面厚(b)+(b'-0.90)
A(m2):L型ﾌﾞﾛｯｸの控壁面積
n(個):同時製作個数
| 3.3 ｾﾙﾗｰﾌﾞﾛｯｸ足場工 | 歩掛運用 P40 | 原則として、ｹｰｿﾝ製作に準じるた
めｹｰｿﾝ足場工のｼｰﾄを使用する
| 注）ﾏﾆｭｱﾙ：港湾設計ﾏﾆｭｱﾙ |  | 歩掛運用：港湾関係歩掛りの運用(平成12年８月) |  |  | ○：特に留意する項目
| 港 基：港湾の施設の技術上の基準・解説(上・下) |  | 積算基準：運輸省港湾土木請負工事積算基準(平成12年度) 日本港湾協会
海 保：海岸保全施設築造基準解説
5. 実施設計 （4/4） | [9 empty] | 留意項目
種別 | 細 目 | 適 用 規 定 及 び 設 計 結 果 な ど |  |  |  |  | 対象 | 照査 | 確認
| （ 照 査 項 目 ） | 参 照 規 定 | 適用基準又は特例値 | 設計結果及び設計数値 | 備 考
プレキャストブロック | 3.4 方塊ﾌﾞﾛｯｸ足場工 |  | *構造物の高さが２m以上の場合 | B: . m
|  |  | に計上 | L: . m
|  |  | S=2*(B+L)*H | H: . m
ここに、
|  |  | S:対象面積(m2) | S=2*( . + . )* .
|  |  | B:方塊の幅(m) | = . m2
L:方塊の長さ(m)
H:方塊の高さ(m)
鋼矢板・鋼管杭 | 腐食対策工 | ﾏﾆｭｱﾙ P205 | 有機ライニングを行う範囲 | 上部工下端高：H1=+ . m
|  |  | は以下の通りとする | ﾗｲﾆﾝｸﾞ上端高：H2=+ . m
|  |  | (1)上端高 | H2-H1= . cm(=10cm)
上部ｺﾝｸﾘｰﾄに10cm埋込む
|  |  | (2)下端高 | 計画地盤高 ： . m
|  |  | ･海底地盤が深い場合 | ﾗｲﾆﾝｸﾞ下端高： . m
LWL-1.0mまで
･計画地盤高がLWL-1.0m
より浅い場合
計画地盤中に1.0m施工
|  |  | 電気防食(アルミ陽極) | 電流量 A
中詰工 | ｹｰｿﾝ及びｾﾙﾗｰの中詰 | 歩掛運用 P45 |  | 構造型式(ｹｰｿﾝ・ｾﾙﾗｰ)
中詰材料：
割増率 ： ％
舗 装 工 | 1.目地間隔 | ﾏﾆｭｱﾙ P101 | (1)水叩目地(護岸) | ・型式(水叩き・ｴﾌﾟﾛﾝ)
|  |  | 施工目地 ： 3.00m | ・施工目地 ： . m
|  |  | 横膨張目地：15.00m | ・横膨張目地： . m
|  |  | 横切込目地： 5.00m | ・横切込目地： . m
|  |  | (2)ｴﾌﾟﾛﾝ目地(岸壁・物揚場) | ・横施工目地： . m
|  |  | 縦施工目地：3.5～5.0m | ・横収縮目地
|  |  | 横膨張目地：30.00m | 挿入工法： . m
|  |  | 横収縮目地： 5.00m | ｶｯﾀｰ工法： . m
|  |  | *上記は、基本ﾋﾟｯﾁを示し | *上記、必要な所のみ記入
|  |  | ている | する(基本ﾋﾟｯﾁを記入)
| 2.舗装構成 | ﾏﾆｭｱﾙ P100 | ①岸壁及び物揚場 | ・設計荷重の分類：
|  |  | 以下の表を参考に舗装構成を | ・路床の設定支持力係数
|  |  | 決定する | ：K30=
|  |  | ・ｺﾝｸﾘｰﾄｽﾗﾌﾞ厚 | ・ｺﾝｸﾘｰﾄｽﾗﾌﾞ厚： cm
・路盤厚
上層路盤厚： cm
下層路盤厚： cm
・ｺﾝｸﾘｰﾄ舗装の路盤厚
*路盤の設計支持力係数K30は、200N/cm3が標準
②水叩き（防波，取付，海岸保全）及び漁村施設
1.路床は深さ1m程度上質マサ土とし転圧されたものと
する。
2.上記舗装厚を原則とするが、現地の状況よりこれに
よりがたい場合は、本課と協議のこと。
排 水 工 | 1.U型ﾌﾟﾚｷｬｽﾄ側溝 | 〃 P125 | U型ﾌﾟﾚｷｬｽﾄ側溝の選定 | ・側溝蓋（必要・不要）
|  |  | 型式 使用区分 | ・大型車両の乗り入れの有無
|  |  | Pu1型 一連の排水区間で側溝蓋 | 有・無
|  |  | が不用な場所 | ・側溝型式：Pu 型
Pu2型 一連の排水区間で側溝蓋
が必要な区間
Pu3型 側溝蓋の必要な部分で
しかも大型車両の乗り
入れのある場合
| 2.集水桝間隔 | 〃 P126 | 40～50mを標準とする | 集水桝間隔： . m
| 注）ﾏﾆｭｱﾙ：港湾設計ﾏﾆｭｱﾙ |  | 歩掛運用：港湾関係歩掛りの運用(平成12年８月) |  |  | ○：特に留意する項目
港 基：港湾の施設の技術上の基準・解説(上・下)
海 保：海岸保全施設築造基準解説
材料名 割増率(%)
砂 20
砂利・砕石・ 10
鉱さい
割 石 10