## 6.細部設計
６．細 部 設 計
6.細部設計照査要領
設計着手前の基本条件チェック項目
①基本設計の内容確認
◇事業名（保全、環境整備等）の確認
◇区域の確認（港湾区域、海岸保全区域等）
◇外力条件（土圧、波圧、上載荷重等）の確認
◇基本設計時における構造基本寸法の設定値のチェック
②設計条件の確認
◇計画規模（設置水深等）
◇背後の利用計画
◇排水管等、付帯構造物の有無の確認
◇設計外力の設定方法確認（常時、地震時、波圧時等）
◇限界状態の設定（終局・使用・疲労）
◇安全係数の設定（材料係数、荷重係数、構造解析係数、部材係数、構造物係数）
◇コンクリートの強度設定
◇鉄筋の材質比較の必要性
◇鉄筋の構造細目（最大長、基本ピッチ、かぶり等）の確認
◇ケーソン製作打設層数の確認（ケーソン式）
◇暫定施工の有無
◇工期の確認
③他事業との関連性
設計着手前のチェック項目
①施工性
◇ブロック等、製作ヤードの確認
◇ブロック等、１函当たりの重量確認
◇支障物件、環境条件の確認
◇施工区域等の確認
②既設断面との整合性
◇施工済み区間の配筋、かぶり等の整合性確認
◇施工済み区間との構造の整合性
設計完成後のチェック項目
◇図面の表示方法は適切か
◇設計条件は適切か
◇部材の寸法は基本設計断面と同一か
◇主要部材の設計外力の考え方
◇主要部材の安定性の確認
終局限界（断面耐力＞断面力か？）
使用限界（ひび割れ幅＜許容ひび割れ幅か？）
疲労限界（設計応力度が設計疲労強度以下か？）
◇構造細目（かぶり、鉄筋の継手長）は妥当か
◇鉄筋の材質の選定理由は適切か
◇ケーソン製作打設層数の決定方法は妥当か（ケーソン式）
◇計算書と図面の整合性は取れているか

## 細部設計
港湾設計照査結果表
受注者
[6 empty] | 照査技術者 | 管理技術者
業務名
受注者名
6. 細部設計 （1/1） | [9 empty] | 留意項目
種別 | 細 目 | 適 用 規 定 及 び 設 計 結 果 な ど |  |  |  |  | 対象 | 照査 | 確認
| （ 照 査 項 目 ） | 参 照 規 定 | 適用基準又は特例値 | 設計結果及び設計数値 | 備 考
設 計 計 算 等 | 1.設計計算
| (1)主筋方向 |  | 外力条件より決定する | 鉄筋ｺﾝｸﾘｰﾄﾁｪｯｸｼｰﾄ参照
| (2)鉄筋応力 | 港基(上) P330 | 断面耐力が断面力以上か | 応力計算断面毎に照査 | 終局限界、疲労限界
|  | ｺﾝｸﾘｰﾄ P34 |  | (鉄筋ｺﾝｸﾘｰﾄﾁｪｯｸｼｰﾄ参照)
| (3)ｺﾝｸﾘｰﾄ応力 | 港基(上) P330 | 断面耐力が断面力以上か | 〃 | 終局限界、疲労限界
ｺﾝｸﾘｰﾄ P19
| (4)ひび割れ幅 | 港基(上) P332 | ひび割れ幅が許容値以下か |  | 使用限界
ｺﾝｸﾘｰﾄ P88
| (5)安全係数 | 港基(上) P331 | 安全係数種別 | 使用 終局 疲労
材料係数(γm)
ｺﾝｸﾘｰﾄ 1.0～1.3
鉄筋及びPC材 1.0～1.05
荷重係数(γf)
永久荷重 0.9～1.1
変動荷重 0.8～1.3
偶発荷重(終局のみ) 1.0
構造解析係数(γa)
1.0
構造解析係数(γb)
1.0～1.3
構造解析係数(γi)
1.0～1.2
| (6)波浪条件 | ﾏﾆｭｱﾙ P228 | 使用限界波(個別波) | H=
|  |  | (１万回波) | To= Lo=
|  |  | 終局限界波 | H1/3= Hmax=
To= Lo=
|  |  | 疲労限界波 | H= To= | 検討波を記入
Lo=
2.構造細目
| (1)鉄筋のかぶり(純かぶり) | 港基(上) P337等 | 外側：7cm，内側：5cm | 外側： cm，内側： cm | [5 empty] | ○
| (2)鉄筋最大長 |  | 10mとする | 最大長： m
| (3)鉄筋最低基本ピッチ | ｺﾝｸﾘｰﾄ P123 | D13@250で配筋する | 最低基本ピッチ
|  |  | (1.0m当たり5.0cm2以上とする) | D @ とする
| 3.ｹｰｿﾝの打設層数 | ﾏﾆｭｱﾙ P11 | ＜底版より決定＞ | （底版・天端）より決定
|  |  | 底版層を2.5m以下とし、中 | 第１ロッド： . m
|  |  | 間層は3.0mを原則 | 第２ロッド： . m
|  |  | ＜天端より決定＞ | 第３ロッド： . m
|  |  | 中間層は3.0mを原則として | 第４ロッド： . m
|  |  | 均等割りとし、底版は立上 | 第５ロッド： . m
|  |  | りを考慮し、かつ2.5m以下 | *底版から天端方向に1,2,3の
順に記入する
| 4.配筋の決定根拠 |  | 各限界状態における耐力・ | 鉄筋ｺﾝｸﾘｰﾄﾁｪｯｸｼｰﾄに | [5 empty] | ○
|  |  | ひび割れ幅を満足する。 | 記入する
| 5.鉄筋の材質比較 | （ＳＤ２９５ＡとＳＤ３４５で比較を行い経済的な断面を採用する）
（経済比較結果）
ＳＤ２９５Ａ： 円／函
ＳＤ３４５ ： 円／函
＊配筋がＳＤ２９５Ａで、最低部材の最低ピッチ（D13@250mm）で決定している場合は、経済比較の
必要は無い。
| 注）ﾏﾆｭｱﾙ：港湾設計ﾏﾆｭｱﾙ |  |  | ｺﾝｸﾘｰﾄ：ｺﾝｸﾘｰﾄ標準示方書 |  | ○：特に留意する項目
港 基：港湾の施設の技術上の基準・解説（上・下）
海 保：海岸保全施設築造基準解説

## 鉄筋ｺﾝｸﾘｰﾄﾁｪｯｸｼｰﾄ
鉄筋コンクリートチェックシート
業 務 名：
[11 empty] | 工事箇所： |  |  |  |  | (位置 No. 付近)
断 面 図 | [10 empty] | 構造物名：
特 記 事 項 等
| 鉄筋配置 |  | 設 計 者 記 入 | [17 empty] | 確認者
照査 |  |  | 終局限界状態 | [5 empty] | 使用限界状態 |  |  | 疲労限界状態 |  |  |  |  | 使用鉄筋（材質： ）
| 配置箇所 | 番号 | 断面力 |  | 断面耐力 |  | 耐力照査 |  | 曲げひび割れ幅 |  |  | 疲労繰り返し回数 |  |  |  | 設 計
断面 |  |  | ﾓｰﾒﾝﾄ | ｾﾝ断力 | Mud | Vyd | Mdri | Vdri | Ms | W | WLim | 鉄筋耐力 |  | ｺﾝｸﾘｰﾄ耐力 |  | 計算書 | 径 | 間隔 | かぶり | 主 筋 | 責任技術者 | 備 考
|  |  | Md | Vd(kN) | (kN･m) | (kN) | /Mud | /Vyd | (kN･m) | (mm) | (mm) | σrd(N/mm2) | N(回) | σrd(N/mm2) | N(回) | 該当頁 | (mm) | (cm) | (cm) | の確認
(kN･m)

## 鉄筋ｺﾝｸﾘｰﾄﾁｪｯｸｼｰﾄ (例)
鉄筋コンクリートチェックシート（例）
業 務 名：○○港設計業務委託
工事箇所：○○港○○地区
断 面 図 | [10 empty] | 構造物名：Ｌ型ブロック
特 記 事 項 等
| A | A
1
[5 empty] | C |  | B | 2
[5 empty] | C 1 | 1 | B
| 鉄筋配置 |  | 設 計 者 記 入 | [17 empty] | 確認者
照査 |  |  | 終局限界状態 | [5 empty] | 使用限界状態 |  |  | 疲労限界状態 |  |  |  |  | 使用鉄筋（材質：SD345）
| 配置箇所 | 番号 | 断面力 |  | 断面耐力 |  | 耐力照査 |  | 曲げひび割れ幅 |  |  | 疲労繰り返し回数 |  |  |  | 設 計
断面 |  |  | ﾓｰﾒﾝﾄ | ｾﾝ断力 | Mud | Vyd | Mdri | Vdri | Ms | W | WLim | 鉄筋耐力 |  | ｺﾝｸﾘｰﾄ耐力 |  | 計算書 | 径 | 間隔 | かぶり | 主 筋 | 責任技術者 | 備 考
|  |  | Md | Vd(kN) | (kN･m) | (kN) | /Mud | /Vyd | (kN･m) | (mm) | (mm) | σrd(N/mm2) | N(回) | σrd(N/mm2) | N(回) | 該当頁 | (mm) | (cm) | (cm) | の確認
(kN･m)
Ａ | 前壁背面 | 1 | 131.1 |  | 159.19 |  | 0.91 |  | 59.7 | 0.024 | 0.025 |  |  |  |  | P111 | D19 | 25 | 7 |  | ○○○○
Ｂ | 底版下面 | 1 | 112 |  | 142.4 |  | 0.87 |  | 51.4 | 0.013 | 0.025 |  |  |  |  | P94 | D19 | 25 | 7 |  | ○○○○
| 底版上面 | 2 | 60.8 |  | 83.5 |  | 0.8 |  | 28 | 0.017 | 0.025 |  |  |  |  | P96 | D19 | 25 | 7 |  | ○○○○
Ｃ | ﾌｰﾁﾝｸﾞ下面 | 1 | 98.7 |  | 110.6 |  | 0.98 |  | 45.3 | 0.013 | 0.025 |  |  |  |  | P98 | D19 | 25 | 7 |  | ○○○○
※部材に対して一番危険となるケースを記載する。